## Sheet1
t (s) | ωt | ωt+α | RAND | RAND b+asin(ωt+α) | b+asin(ωt+α) | # cycles | line | for a' | for a' | b+asin(ωt+α) | (x'-x)²[-0.20] | (x'-x)²[-0.15] | (x'-x)²[-0.10] | (x'-x)²[-0.05] | (x'-x)²[0.00] | (x'-x)²[0.05] | (x'-x)²[0.10] | (x'-x)²[0.15] | (x'-x)²[0.20] | [6 empty] | LSQ | SEARCH OFFSET f'
|  |  | 4.3689 | RAND x [raw data] | x | 10 | 313 |  |  | x' | 143.8644 | 111.4989 | 82.0761 | 56.8363 | 36.6523 | 21.9994 | 12.9904 | 9.4601 | 11.0767
0 | 0 | 2.3736 | 81 | 24.2014 | 16.1014 | 0 | 1 | 17.2161 | 296.3926 | 21.695 | 31.2882 | 31.2882 | 31.2882 | 31.2882 | 31.2882 | 31.2882 | 31.2882 | 31.2882 | 31.2882 | b' (mm) | 6.9854 | b (mm) | 5.23 | 0 | 0 | 11.0767 | 0.2
0.01 | 0.20232 | 2.576 | 135 | 27.1176 | 13.6176 | 0.0322 | 1 | 20.1322 | 405.3052 | 18.8864 | 31.3303 | 30.8111 | 30.295 | 29.7819 | 29.2719 | 28.7651 | 28.2614 | 27.7609 | 27.2636 | a' (mm) | 19.202 | a (mm) | 15.65 | 0.15 | 1 | 9.4601 | 0.15
0.02 | 0.40464 | 2.7783 | 21 | 12.8915 | 10.7915 | 0.0644 | 1 | 5.9062 | 34.8829 | 15.5833 | 30.6733 | 29.515 | 28.375 | 27.2537 | 26.1514 | 25.0683 | 24.0047 | 22.9609 | 21.9371 | SEARCH f' (1/s) | 3.1 | f (1/s) | 3.22 | 0 | 0 | 12.9904 | 0.1
0.03 | 0.60696 | 2.9806 | 121 | 19.8387 | 7.7387 | 0.0966 | 1 | 12.8533 | 165.2068 | 11.9229 | 29.1258 | 27.3019 | 25.5316 | 23.8156 | 22.1546 | 20.5492 | 19.0001 | 17.5078 | 16.0731 | ω' (1/s) | 19.4779 | ω (1/s) | 20.2318 | 0 | 0 | 21.9994 | 0.05
0.04 | 0.80927 | 3.1829 | 52 | 9.7834 | 4.5834 | 0.1288 | 1 | 2.7981 | 7.8291 | 8.0573 | 26.564 | 24.1573 | 21.8612 | 19.6765 | 17.6041 | 15.6447 | 13.7991 | 12.0679 | 10.4515 | α' (°) | 130 | α (°) | 136 | 0 | 0 | 36.6523 | 0
0.05 | 1.0116 | 3.3852 | 134 | 14.8546 | 1.4546 | 0.161 | 1 | 7.8692 | 61.9243 | 4.1472 | 22.9798 | 20.1819 | 17.5677 | 15.1373 | 12.8907 | 10.8276 | 8.9476 | 7.2502 | 5.7344 | α' (rad) | 2.2689 | α (rad) | 2.3736 | 0 | 0 | 56.8363 | -0.05
0.06 | 1.2139 | 3.5876 | 95 | 7.9797 | -1.5203 | 0.1932 | 1 | 0.99436 | 0.98875 | 0.35499 | 18.5229 | 15.6136 | 12.9644 | 10.5727 | 8.4354 | 6.5495 | 4.9111 | 3.5166 | 2.3617 | min LSQ f' | 3.25 |  |  | 0 | 0 | 82.0761 | -0.1
0.07 | 1.4162 | 3.7899 | 90 | 4.7803 | -4.2197 | 0.2254 | 1 | -2.2051 | 4.8625 | -3.1617 | 13.5252 | 10.8309 | 8.4579 | 6.3982 | 4.6435 | 3.185 | 2.0136 | 1.1195 | 0.49288 |  |  |  |  | 0 | 0 | 111.4989 | -0.15
0.08 | 1.6185 | 3.9922 | 98 | 3.2663 | -6.5337 | 0.2576 | 1 | -3.7191 | 13.8317 | -6.2567 | 8.4987 | 6.3318 | 4.5127 | 3.0259 | 1.8554 | 0.98496 | 0.39776 | 0.076756 | 0.0046538 |  |  |  |  | 0 | 0 | 143.8644 | -0.2
0.09 | 1.8209 | 4.1945 | 16 | -6.7678 | -8.3678 | 0.2898 | 1 | -13.7532 | 189.1509 | -8.8014 | 4.0968 | 2.6851 | 1.5981 | 0.81169 | 0.30172 | 0.043876 | 0.013982 | 0.188 | 0.54217 |  |  |  |  | 0.15
0.1 | 2.0232 | 4.3968 | -143 | -23.9472 | -9.6472 | 0.322 | 1 | -30.9326 | 956.8269 | -10.6902 | 1.0393 | 0.45705 | 0.12138 | 0.0013552 | 0.066769 | 0.2883 | 0.63765 | 1.0877 | 1.6126
0.11 | 2.2255 | 4.5991 | -32 | -13.5198 | -10.3198 | 0.3542 | 1 | -20.5051 | 420.4605 | -11.8444 | 0.0056351 | 0.12024 | 0.35684 | 0.68325 | 1.0695 | 1.488 | 1.9138 | 2.3246 | 2.7008 | E4:
0.12 | 2.4278 | 4.8015 | -126 | -22.958 | -10.358 | 0.3864 | 1 | -29.9433 | 896.6024 | -12.2162 | 1.5091 | 1.9577 | 2.3816 | 2.7572 | 3.065 | 3.2898 | 3.4212 | 3.4531 | 3.384 | E
0.13 | 2.6301 | 5.0038 | -32 | -12.9603 | -9.7603 | 0.4186 | 1 | -19.9456 | 397.8279 | -11.7901 | 5.7737 | 5.98 | 6.0317 | 5.9266 | 5.6692 | 5.2699 | 4.7459 | 4.1202 | 3.4219 | 313
0.14 | 2.8325 | 5.2061 | 57 | -2.8511 | -8.5511 | 0.4508 | 1 | -9.8364 | 96.7553 | -10.5838 | 12.6363 | 11.8728 | 10.8895 | 9.7202 | 8.4068 | 6.9987 | 5.5527 | 4.1319 | 2.8057 | E4:E313
0.15 | 3.0348 | 5.4084 | 144 | 7.6203 | -6.7797 | 0.483 | 1 | 0.63495 | 0.40316 | -8.6474 | 21.4992 | 18.9911 | 16.3119 | 13.5438 | 10.7771 | 8.1092 | 5.6434 | 3.4882 | 1.7558
0.16 | 3.2371 | 5.6107 | 41 | -0.4184 | -4.5184 | 0.5152 | 1 | -7.4038 | 54.8157 | -6.0614 | 31.3525 | 26.4106 | 21.5006 | 16.7597 | 12.3302 | 8.3584 | 4.9924 | 2.3807 | 0.67009
0.17 | 3.4394 | 5.8131 | 4 | -1.4594 | -1.8594 | 0.5474 | 1 | -8.4448 | 71.3148 | -2.9332 | 40.8746 | 33.0382 | 25.612 | 18.7846 | 12.7437 | 7.6737 | 3.7532 | 1.153 | 0.033095
0.18 | 3.6417 | 6.0154 | 148 | 15.8887 | 1.0887 | 0.5796 | 1 | 8.9033 | 79.2696 | 0.60711 | 48.6088 | 37.7725 | 27.8929 | 19.1938 | 11.8881 | 6.1747 | 2.2352 | 0.23195 | 0.30496
0.19 | 3.844 | 6.2177 | -127 | -8.4942 | 4.2058 | 0.6118 | 1 | -15.4796 | 239.6166 | 4.4125 | 53.1957 | 39.6947 | 27.8242 | 17.8141 | 9.8693 | 4.167 | 0.85365 | 0.042703 | 1.8128
0.2 | 4.0464 | 6.42 | 30 | 10.3647 | 7.3647 | 0.644 | 1 | 3.3793 | 11.4198 | 8.3247 | 53.6313 | 38.2608 | 25.2487 | 14.7898 | 7.0385 | 2.1063 | 0.060205 | 0.92168 | 4.6663
0.21 | 4.2487 | 6.6223 | 57 | 16.1365 | 10.4365 | 0.6762 | 1 | 9.1511 | 83.7429 | 12.1813 | 49.5073 | 33.4628 | 20.4584 | 10.607 | 3.9658 | 0.53634 | 0.2651 | 3.0446 | 8.7157
0.22 | 4.451 | 6.8247 | 148 | 28.0959 | 13.2959 | 0.7084 | 1 | 21.1105 | 445.654 | 15.822 | 41.189 | 25.9237 | 14.2207 | 6.0646 | 1.3751 | 0.0086183 | 1.7629 | 6.3815 | 13.56
0.23 | 4.6533 | 7.027 | 97 | 25.5263 | 15.8263 | 0.7406 | 1 | 18.5409 | 343.7645 | 19.0955 | 29.888 | 16.9011 | 7.7278 | 2.1913 | 0.048019 | 0.99409 | 4.6737 | 10.6882 | 18.6063
0.24 | 4.8556 | 7.2293 | 32 | 21.1244 | 17.9244 | 0.7728 | 1 | 14.139 | 199.9114 | 21.8658 | 17.6029 | 8.1821 | 2.4687 | 0.11235 | 0.70655 | 3.8001 | 8.9101 | 15.535 | 23.1684
0.25 | 5.058 | 7.4316 | 64 | 25.9046 | 19.5046 | 0.805 | 1 | 18.9193 | 357.9388 | 24.0177 | 6.9147 | 1.8733 | 0.03116 | 0.88273 | 3.8912 | 8.5051 | 14.1746 | 20.368 | 26.587
0.26 | 5.2603 | 7.6339 | 59 | 26.4026 | 20.5026 | 0.8372 | 1 | 19.4172 | 377.0288 | 25.4619 | 0.65404 | 0.10458 | 1.8583 | 5.3075 | 9.8528 | 14.9224 | 19.9907 | 24.5945 | 28.3479
0.27 | 5.4626 | 7.8362 | -78 | 13.0775 | 20.8775 | 0.8694 | 1 | 6.0922 | 37.1145 | 26.1383 | 1.4747 | 4.6843 | 8.9929 | 13.7779 | 18.4755 | 22.6002 | 25.7611 | 27.6752 | 28.1768
0.28 | 5.6649 | 8.0386 | 134 | 34.0142 | 20.6142 | 0.9016 | 1 | 27.0288 | 730.5557 | 26.0187 | 11.3949 | 16.7569 | 21.8498 | 26.1499 | 29.2473 | 30.8609 | 30.8479 | 29.2095 | 26.0906
0.29 | 5.8672 | 8.2409 | -31 | 16.6232 | 19.7232 | 0.9338 | 1 | 9.6378 | 92.8881 | 25.1083 | 31.3762 | 36.5198 | 40.0575 | 41.6914 | 41.2866 | 38.8763 | 34.6608 | 28.9993 | 22.3969
0.3 | 6.0696 | 8.4432 | -117 | 6.541 | 18.241 | 0.966 | 1 | -0.44433 | 0.19742 | 23.4448 | 61.016 | 63.0536 | 62.4037 | 59.1137 | 53.4265 | 45.77 | 36.7407 | 27.0791 | 17.6401
0.31 | 6.2719 | 8.6455 | -45 | 11.7281 | 16.2281 | 0.9982 | 1 | 4.7427 | 22.4936 | 21.0973 | 98.4178 | 94.3082 | 86.9048 | 76.6915 | 64.3504 | 50.7336 | 36.8272 | 23.7093 | 12.5044
0.32 | 6.4742 | 8.8478 | 62 | 19.9665 | 13.7665 | 1.0304 | 1 | 12.9812 | 168.5104 | 18.1634 | 140.2811 | 127.2649 | 111.0058 | 92.4639 | 72.763 | 53.1415 | 34.8977 | 19.3328 | 7.6924
0.33 | 6.6765 | 9.0502 | -60 | 4.9567 | 10.9567 | 1.0626 | 1 | -2.0287 | 4.1155 | 14.765 | 182.2244 | 158.2708 | 131.8903 | 104.4925 | 77.573 | 52.6455 | 31.1736 | 14.5035 | 3.8018
0.34 | 6.8788 | 9.2525 | 39 | 11.8133 | 7.9133 | 1.0948 | 1 | 4.8279 | 23.3087 | 11.0434 | 219.3138 | 183.5089 | 146.8667 | 111.1433 | 78.0627 | 49.2366 | 26.0906 | 9.7976 | 1.2234
0.35 | 7.0811 | 9.4548 | -62 | -1.4396 | 4.7604 | 1.127 | 1 | -8.425 | 70.9803 | 7.1531 | 246.7366 | 199.5471 | 153.7757 | 111.35 | 74.0166 | 43.2608 | 20.2386 | 5.725 | 0.081024
0.36 | 7.2835 | 9.6571 | 77 | 9.3267 | 1.6267 | 1.1592 | 1 | 2.3413 | 5.4816 | 3.2558 | 260.5283 | 203.8848 | 151.3584 | 104.8169 | 65.7866 | 35.386 | 14.2793 | 2.6542 | 0.22355
0.37 | 7.4858 | 9.8594 | -111 | -12.4601 | -1.3601 | 1.1914 | 1 | -19.4455 | 378.1256 | -0.48646 | 258.243 | 195.4112 | 139.5218 | 92.1242 | 54.2789 | 26.5216 | 8.8538 | 0.76322 | 1.2711
0.38 | 7.6881 | 10.0617 | 70 | 2.922 | -4.078 | 1.2236 | 1 | -4.0634 | 16.5109 | -3.9183 | 239.4573 | 174.696 | 119.4531 | 74.7111 | 40.859 | 17.7001 | 4.4935 | 0.025515 | 2.7064
0.39 | 7.8904 | 10.2641 | -1 | -6.5162 | -6.4162 | 1.2558 | 1 | -13.5016 | 182.2923 | -6.897 | 206.0121 | 144.0499 | 93.548 | 54.7286 | 27.1832 | 9.9375 | 1.5492 | 0.23113 | 3.9923
0.4 | 8.0927 | 10.4664 | -48 | -13.0793 | -8.2793 | 1.288 | 1 | -20.0647 | 402.5915 | -9.2988 | 161.9318 | 107.3245 | 65.151 | 34.7737 | 14.9766 | 4.0913 | 0.14767 | 1.0393 | 4.6934
0.41 | 8.2951 | 10.6687 | 142 | 4.6087 | -9.5913 | 1.3202 | 1 | -2.3767 | 5.6488 | -11.024 | 113.0045 | 69.4617 | 38.1299 | 17.5381 | 5.7889 | 0.73781 | 0.18292 | 2.0524 | 4.576
0.42 | 8.4974 | 10.871 | 80 | -2.2988 | -10.2988 | 1.3524 | 1 | -9.2841 | 86.195 | -12.0007 | 66.0601 | 35.8411 | 16.3389 | 5.4185 | 0.76279 | 0.087438 | 1.3436 | 2.8968 | 3.6663
0.43 | 8.6997 | 11.0733 | -44 | -14.7727 | -10.3727 | 1.3846 | 1 | -21.7581 | 473.4138 | -12.1886 | 28.0351 | 11.5102 | 3.045 | 0.14576 | 0.4517 | 1.9528 | 3.172 | 3.2974 | 2.2541
0.44 | 8.902 | 11.2757 | 26 | -7.2102 | -9.8102 | 1.4168 | 1 | -14.1955 | 201.5133 | -11.5797 | 4.9498 | 0.41027 | 0.40395 | 2.4937 | 4.7183 | 5.776 | 5.145 | 3.1311 | 0.84008
0.45 | 9.1043 | 11.478 | -65 | -15.1341 | -8.6341 | 1.449 | 1 | -22.1195 | 489.2705 | -10.1993 | 0.95315 | 4.7163 | 9.0731 | 12.1163 | 12.7337 | 10.7137 | 6.765 | 2.4498 | 0.034799
0.46 | 9.3066 | 11.6803 | -85 | -15.3925 | -6.8925 | 1.4812 | 1 | -22.3778 | 500.7669 | -8.1048 | 17.5853 | 24.4039 | 28.0293 | 27.55 | 23.0842 | 15.7681 | 7.6459 | 1.4698 | 0.42904
0.47 | 9.509 | 11.8826 | 61 | 1.4437 | -4.6563 | 1.5134 | 1 | -5.5417 | 30.7101 | -5.3833 | 53.3902 | 57.1265 | 54.6375 | 46.3899 | 33.9742 | 19.9476 | 7.5804 | 0.52848 | 2.4602
0.48 | 9.7113 | 12.0849 | -2 | -2.2169 | -2.0169 | 1.5456 | 1 | -9.2022 | 84.6809 | -2.1478 | 103.9616 | 98.4447 | 84.9751 | 65.6249 | 43.5001 | 22.4296 | 6.5778 | 0.017137 | 6.301
0.49 | 9.9136 | 12.2872 | -47 | -3.7818 | 0.91822 | 1.5778 | 1 | -10.7671 | 115.9315 | 1.4673 | 162.4458 | 142.3959 | 114.3793 | 82.0882 | 49.9554 | 22.7046 | 4.8654 | 0.30146 | 11.7949
0.5 | 10.1159 | 12.4896 | -12 | 2.8292 | 4.0292 | 1.61 | 1 | -4.1562 | 17.2739 | 5.3116 | 220.4543 | 182.3383 | 138.146 | 92.961 | 52.1213 | 20.6737 | 2.8541 | 1.6446 | 18.4509
0.51 | 10.3182 | 12.6919 | 148 | 21.9891 | 7.1891 | 1.6422 | 1 | 15.0038 | 225.1129 | 9.2255 | 269.2715 | 211.9553 | 152.2796 | 96.2509 | 49.4948 | 16.6853 | 1.0709 | 4.1467 | 25.5042
0.52 | 10.5206 | 12.8942 | 37 | 13.9692 | 10.2692 | 1.6744 | 1 | 6.9838 | 48.7733 | 13.0463 | 301.1891 | 226.2742 | 154.1799 | 91.1686 | 42.4155 | 11.5005 | 0.071232 | 7.7124 | 32.0326
0.53 | 10.7229 | 13.0965 | -76 | 5.5436 | 13.1436 | 1.7066 | 1 | -1.4417 | 2.0786 | 16.6152 | 310.7696 | 222.5394 | 143.1508 | 78.3362 | 32.064 | 6.1899 | 0.34231 | 12.0519 | 37.1094
0.54 | 10.9252 | 13.2988 | 122 | 27.8953 | 15.6953 | 1.7388 | 1 | 20.9099 | 437.2238 | 19.784 | 295.837 | 200.7942 | 120.6416 | 59.7826 | 20.3241 | 1.9745 | 2.2147 | 16.7177 | 39.9653
0.55 | 11.1275 | 13.5012 | -78 | 10.02 | 17.82 | 1.771 | 1 | 3.0346 | 9.209 | 22.4209 | 258.0249 | 164.0616 | 90.1619 | 38.7128 | 9.5229 | 0.032637 | 5.7952 | 21.1686 | 40.1305
0.56 | 11.3298 | 13.7035 | 124 | 31.8311 | 19.4311 | 1.8032 | 1 | 24.8458 | 617.3122 | 24.4165 | 202.7689 | 118.0679 | 56.865 | 19.0732 | 2.0825 | 1.3029 | 10.9331 | 24.8534 | 37.5277
0.57 | 11.5321 | 13.9058 | -142 | 6.263 | 20.463 | 1.8354 | 1 | -0.7224 | 0.52186 | 25.6876 | 138.7102 | 70.5259 | 26.8413 | 4.9688 | 0.13173 | 6.3119 | 17.2258 | 27.2972 | 32.4997
0.58 | 11.7345 | 14.1081 | 4 | 21.2734 | 20.8734 | 1.8676 | 1 | 14.288 | 204.1477 | 26.1817 | 76.5668 | 30.0594 | 6.2168 | 0.014086 | 5.1391 | 15.0571 | 24.0633 | 28.1778 | 25.7611
0.59 | 11.9368 | 14.3104 | -76 | 13.0457 | 20.6457 | 1.8998 | 1 | 6.0603 | 36.7273 | 25.878 | 27.6143 | 4.9157 | 0.18375 | 6.7173 | 17.6244 | 26.9644 | 30.7075 | 27.3773 | 18.2843
0.6 | 12.1391 | 14.5127 | -73 | 12.4891 | 19.7891 | 1.932 | 1 | 5.5037 | 30.2911 | 24.7893 | 1.9854 | 1.6518 | 12.1132 | 25.9968 | 37.0005 | 40.9324 | 36.3929 | 25.0018 | 11.1355
0.61 | 12.3414 | 14.7151 | -52 | 13.1386 | 18.3386 | 1.9642 | 1 | 6.1532 | 37.8624 | 22.9607 | 7.0409 | 23.9987 | 42.8919 | 56.9133 | 61.5771 | 55.4601 | 40.4353 | 21.3639 | 5.292
0.62 | 12.5437 | 14.9174 | -19 | 14.4534 | 16.3534 | 1.9964 | 1 | 7.468 | 55.7712 | 20.4683 | 46.063 | 72.0876 | 90.6023 | 96.6749 | 88.7368 | 68.8428 | 42.3309 | 16.9327 | 1.4732
0.63 | 12.7461 | 15.1197 | 135 | 27.4144 | 13.9144 | 2.0286 | 1 | 20.429 | 417.3449 | 17.4156 | 117.4915 | 142.182 | 150.6156 | 140.9296 | 115.2649 | 79.4093 | 41.8318 | 12.2587 | 0.016253
0.64 | 12.9484 | 15.322 | -22 | 8.9211 | 11.1211 | 2.0608 | 1 | 1.9358 | 3.7472 | 13.9295 | 214.848 | 226.9836 | 216.1083 | 184.3173 | 137.7916 | 85.7663 | 38.985 | 7.8871 | 0.82226
0.65 | 13.1507 | 15.5243 | -128 | -4.7124 | 8.0876 | 2.093 | 1 | -11.6978 | 136.8388 | 10.1549 | 327.3969 | 316.5002 | 278.9475 | 221.2109 | 153.2831 | 87.013 | 34.1286 | 4.2738 | 3.3821
0.66 | 13.353 | 15.7267 | -15 | 3.4374 | 4.9374 | 2.1252 | 1 | -3.548 | 12.588 | 6.2485 | 441.484 | 399.3714 | 330.828 | 246.5415 | 159.5094 | 82.8912 | 27.8461 | 1.7189 | 6.8812
0.67 | 13.5553 | 15.929 | 95 | 11.2992 | 1.7992 | 2.1574 | 1 | 4.3138 | 18.6092 | 2.3728 | 542.383 | 464.4762 | 364.5009 | 256.5855 | 155.4142 | 73.8465 | 20.8837 | 0.32895 | 10.3631
0.68 | 13.7577 | 16.1313 | -31 | -4.299 | -1.199 | 2.1896 | 1 | -11.2844 | 127.3381 | -1.3113 | 616.3989 | 502.591 | 374.909 | 249.5892 | 141.3259 | 60.9858 | 14.0451 | 0.012605 | 12.9242
0.69 | 13.96 | 16.3336 | 20 | -1.935 | -3.935 | 2.2218 | 1 | -8.9204 | 79.5738 | -4.6506 | 652.9222 | 507.8479 | 360.0496 | 226.1254 | 118.9684 | 45.9368 | 8.0769 | 0.51207 | 13.902
0.7 | 14.1623 | 16.5359 | 102 | 3.9028 | -6.2972 | 2.254 | 1 | -3.0825 | 9.502 | -7.5064 | 646.1243 | 478.7625 | 321.4193 | 189.1157 | 91.2615 | 30.6238 | 3.5641 | 1.4623 | 13.0204
0.71 | 14.3646 | 16.7383 | 35 | -4.6891 | -8.1891 | 2.2862 | 1 | -11.6744 | 136.2922 | -9.76 | 596.0211 | 418.6533 | 263.9508 | 143.4961 | 61.9327 | 16.9942 | 0.8513 | 2.4679 | 10.4645
0.72 | 14.5669 | 16.9406 | 17 | -7.8335 | -9.5335 | 2.3184 | 1 | -14.8189 | 219.6 | -11.3178 | 508.7191 | 335.3617 | 195.4283 | 95.5628 | 34.9898 | 6.7342 | 0.000249 | 3.1834 | 6.8653
0.73 | 14.7692 | 17.1429 | 24 | -7.8758 | -10.2758 | 2.3506 | 1 | -14.8611 | 220.8533 | -12.1149 | 395.7697 | 240.2821 | 125.4462 | 52.0835 | 14.1337 | 1.0182 | 0.79262 | 3.3825 | 3.1964
0.74 | 14.9716 | 17.3452 | 76 | -2.7855 | -10.3855 | 2.3828 | 1 | -9.7708 | 95.4692 | -12.1184 | 272.693 | 146.8205 | 64.0506 | 19.3018 | 2.1958 | 0.33047 | 2.7756 | 3.0031 | 0.59601
0.75 | 15.1739 | 17.5475 | 131 | 3.2418 | -9.8582 | 2.415 | 1 | -3.7435 | 14.014 | -11.328 | 156.857 | 68.4897 | 20.258 | 1.9824 | 0.69213 | 4.3896 | 5.3442 | 2.1605 | 0.14747
0.76 | 15.3762 | 17.7498 | 78 | -0.91535 | -8.7154 | 2.4472 | 1 | -7.9007 | 62.4214 | -9.7767 | 65.0057 | 16.9148 | 0.67301 | 2.6496 | 9.565 | 12.1901 | 7.8469 | 1.1264 | 2.6557
0.77 | 15.5785 | 17.9522 | 60 | -1.0037 | -7.0037 | 2.4794 | 1 | -7.989 | 63.8247 | -7.5288 | 10.7911 | 0.049384 | 8.4209 | 21.1411 | 27.1613 | 22.1583 | 9.6979 | 0.27571 | 8.4633
0.78 | 15.7808 | 18.1545 | 40 | -0.79294 | -4.7929 | 2.5116 | 1 | -7.7783 | 60.502 | -4.6777 | 2.6807 | 20.8796 | 42.5732 | 54.5628 | 50.4592 | 32.4005 | 10.4783 | 0.013275 | 17.3413
0.79 | 15.9832 | 18.3568 | -87 | -10.8733 | -2.1733 | 2.5438 | 1 | -17.8587 | 318.9333 | -1.342 | 42.5659 | 76.833 | 98.173 | 97.6653 | 75.5173 | 41.0083 | 10.0097 | 0.69105 | 28.4804
0.8 | 16.1855 | 18.5591 | -100 | -9.2517 | 0.74827 | 2.576 | 1 | -16.2371 | 263.6433 | 2.3397 | 125.3049 | 160.0082 | 166.8796 | 143.6007 | 98.0824 | 46.3731 | 8.3875 | 2.5326 | 40.5877
0.81 | 16.3878 | 18.7614 | 124 | 16.2527 | 3.8527 | 2.6082 | 1 | 9.2673 | 85.8835 | 6.2145 | 239.3014 | 258.2204 | 238.1587 | 184.9559 | 114.2684 | 47.461 | 5.9696 | 5.5778 | 52.0769
0.82 | 16.5901 | 18.9638 | 117 | 18.7133 | 7.0133 | 2.6404 | 1 | 11.728 | 137.5449 | 10.1213 | 368.0662 | 356.7342 | 300.8526 | 214.9131 | 121.1995 | 44.0033 | 3.3196 | 9.6593 | 61.3229
0.83 | 16.7924 | 19.1661 | 51 | 15.2012 | 10.1012 | 2.6726 | 1 | 8.2158 | 67.4997 | 13.8978 | 492.5604 | 440.4437 | 344.9042 | 228.3581 | 117.5154 | 36.5679 | 1.1144 | 14.4139 | 66.936
0.84 | 16.9947 | 19.3684 | -60 | 6.9903 | 12.9903 | 2.7048 | 1 | 0.0049791 | 2.4792e-05 | 17.387 | 593.9934 | 496.1829 | 362.9731 | 222.7623 | 103.6525 | 26.4979 | 0.030139 | 19.3306 | 68.0089
0.85 | 17.1971 | 19.5707 | 9 | 16.4629 | 15.5629 | 2.737 | 1 | 9.4776 | 89.8243 | 20.444 | 656.6696 | 514.8191 | 351.6881 | 198.6905 | 81.8486 | 15.7212 | 0.6242 | 23.8251 | 64.2901
0.86 | 17.3994 | 19.773 | 96 | 27.314 | 17.714 | 2.7692 | 1 | 20.3286 | 413.2536 | 22.9418 | 670.4571 | 492.8011 | 312.3296 | 159.8392 | 55.8574 | 6.4565 | 3.2322 | 27.3297 | 56.2509
0.87 | 17.6017 | 19.9753 | 138 | 33.1558 | 19.3558 | 2.8014 | 1 | 26.1704 | 684.8923 | 24.7765 | 632.4949 | 432.9065 | 250.8131 | 112.5805 | 30.4084 | 0.85998 | 7.897 | 29.3837 | 45.0293
0.88 | 17.804 | 20.1777 | 133 | 33.7214 | 20.4214 | 2.8336 | 1 | 26.736 | 714.8146 | 25.8719 | 547.8582 | 344.045 | 176.9504 | 65.0643 | 10.4848 | 0.66539 | 14.3422 | 29.708 | 32.2575
0.89 | 18.0063 | 20.38 | 123 | 33.1672 | 20.8672 | 2.8658 | 1 | 26.1819 | 685.4909 | 26.1825 | 429.0478 | 240.1151 | 103.073 | 25.9996 | 0.52946 | 6.875 | 21.9947 | 28.2516 | 19.7988
0.9 | 18.2087 | 20.5823 | 50 | 25.6752 | 20.6752 | 2.898 | 1 | 18.6898 | 349.3104 | 25.6953 | 294.3449 | 138.0547 | 42.2101 | 3.2957 | 3.6985 | 19.5527 | 30.0549 | 25.2016 | 9.4384
0.91 | 18.411 | 20.7846 | -119 | 7.9531 | 19.8531 | 2.9302 | 1 | 0.96776 | 0.93655 | 24.4307 | 165.2422 | 55.355 | 6.0817 | 2.7672 | 21.2849 | 37.7556 | 37.6044 | 20.9544 | 2.5819
0.92 | 18.6133 | 20.9869 | -79 | 10.5345 | 18.4345 | 2.9624 | 1 | 3.5491 | 12.5964 | 22.4412 | 63.3097 | 7.398 | 3.2139 | 27.1118 | 52.4082 | 59.6211 | 43.7352 | 16.0534 | 0.013905
0.93 | 18.8156 | 21.1893 | 31 | 19.5772 | 16.4772 | 2.9946 | 1 | 12.5919 | 158.555 | 19.8094 | 6.9474 | 5.0169 | 37.4684 | 75.3275 | 94.0323 | 82.6012 | 47.682 | 11.1032 | 1.7632
0.94 | 19.0179 | 21.3916 | 33 | 17.3611 | 14.0611 | 3.0268 | 1 | 10.3758 | 107.6567 | 16.6447 | 8.5086 | 52.6572 | 107.2316 | 142.6807 | 141.3199 | 103.8142 | 48.9347 | 6.6746 | 7.0997
0.95 | 19.2202 | 21.5939 | -40 | 7.2848 | 11.2848 | 3.059 | 1 | 0.29944 | 0.089664 | 13.0786 | 72.2348 | 147.4396 | 205.4102 | 221.2514 | 188.2839 | 120.4612 | 47.3178 | 3.2177 | 14.6684
0.96 | 19.4226 | 21.7962 | -150 | -6.7385 | 8.2615 | 3.0912 | 1 | -13.7239 | 188.3453 | 9.2593 | 193.3351 | 279.2957 | 320.2659 | 300.9923 | 228.6437 | 130.2481 | 43.0188 | 0.99569 | 22.7382
0.97 | 19.6249 | 21.9985 | -103 | -5.1855 | 5.1145 | 3.1234 | 1 | -12.1709 | 148.1306 | 5.3455 | 358.3801 | 432.1927 | 436.9896 | 371.1589 | 256.7629 | 131.7449 | 36.5656 | 0.053392 | 29.5252
0.98 | 19.8272 | 22.2008 | -110 | -9.0278 | 1.9722 | 3.1556 | 1 | -16.0132 | 256.4218 | 1.4999 | 546.9892 | 586.2951 | 539.8019 | 421.9027 | 268.5245 | 124.6256 | 28.7516 | 0.22305 | 33.5328
0.99 | 20.0295 | 22.4032 | 61 | 5.0628 | -1.0372 | 3.1878 | 1 | -1.9226 | 3.6962 | -2.1178 | 734.5942 | 720.77 | 614.2771 | 445.7871 | 262.0053 | 109.7489 | 20.5228 | 1.1676 | 33.8477
1 | 20.2318 | 22.6055 | 61 | 2.3091 | -3.7909 | 3.22 | 1 | -4.6763 | 21.8677 | -5.3572 | 895.8994 | 816.8301 | 649.5427 | 438.9912 | 237.8389 | 89.0604 | 12.8409 | 2.4532 | 30.3355
1.01 | 20.4342 | 22.8078 | -70 | -13.1767 | -6.1767 | 3.2522 | 1 | -20.162 | 406.5073 | -8.0837 | 1008.5416 | 860.5658 | 640.0164 | 402.0027 | 199.1989 | 65.3275 | 6.5455 | 3.6368 | 23.6981
1.02 | 20.6365 | 23.0101 | 74 | -0.69708 | -8.0971 | 3.2844 | 1 | -7.6824 | 59.02 | -10.184 | 1056.4128 | 845.1339 | 586.4005 | 339.6794 | 151.3942 | 41.7435 | 2.236 | 4.3555 | 15.3766
1.03 | 20.8388 | 23.2124 | -86 | -18.0738 | -9.4738 | 3.3166 | 1 | -25.0592 | 627.964 | -11.5709 | 1032.1467 | 771.9557 | 495.7598 | 260.6465 | 101.1251 | 21.4578 | 0.19011 | 4.3978 | 7.3123
1.04 | 21.0411 | 23.4148 | -3 | -10.5508 | -10.2508 | 3.3488 | 1 | -17.5362 | 307.5168 | -12.1867 | 938.3809 | 650.7199 | 380.6443 | 176.1038 | 55.507 | 7.1052 | 0.33357 | 3.7478 | 1.6023
1.05 | 21.2434 | 23.6171 | 139 | 3.5038 | -10.3962 | 3.381 | 1 | -3.4816 | 12.1215 | -12.0058 | 787.5819 | 498.1559 | 257.3612 | 98.2071 | 21.0046 | 0.40483 | 2.2648 | 2.5908 | 0.11125
1.06 | 21.4457 | 23.8194 | -33 | -13.2042 | -9.9042 | 3.4132 | 1 | -20.1896 | 407.6191 | -11.0357 | 600.4286 | 335.7321 | 143.6366 | 38.2617 | 2.4412 | 1.8952 | 5.3306 | 1.2804 | 4.1038
1.07 | 21.6481 | 24.0217 | -91 | -17.8948 | -8.7948 | 3.4454 | 1 | -24.8802 | 619.024 | -9.3168 | 402.9626 | 186.5984 | 56.0042 | 4.9987 | 2.2378 | 10.849 | 8.7412 | 0.27249 | 13.9679
1.08 | 21.8504 | 24.224 | 34 | -3.7133 | -7.1133 | 3.4776 | 1 | -10.6987 | 114.4619 | -6.9205 | 222.9028 | 72.2113 | 7.3123 | 3.2051 | 20.008 | 25.3841 | 11.7069 | 0.037187 | 29.0816
1.09 | 22.0527 | 24.4264 | -17 | -6.6283 | -4.9283 | 3.5098 | 1 | -13.6137 | 185.3317 | -3.9463 | 85.6529 | 9.1427 | 4.7315 | 32.9259 | 52.5814 | 42.7596 | 13.5729 | 0.96433 | 47.8521
1.1 | 22.255 | 24.6287 | 3 | -2.0289 | -2.3289 | 3.542 | 1 | -9.0142 | 81.2565 | -0.51784 | 10.5851 | 6.5545 | 48.5783 | 89.3792 | 94.4623 | 59.8118 | 13.9331 | 3.2799 | 67.9297
1.11 | 22.4573 | 24.831 | -43 | -3.7211 | 0.5789 | 3.5742 | 1 | -10.7065 | 114.6285 | 3.2224 | 8.1545 | 64.7317 | 132.156 | 163.6151 | 138.664 | 73.4663 | 12.7019 | 6.9881 | 86.5636
1.12 | 22.6597 | 25.0333 | 38 | 7.4764 | 3.6764 | 3.6064 | 1 | 0.49103 | 0.24112 | 7.119 | 78.283 | 174.9183 | 242.6599 | 243.8351 | 177.7975 | 81.2454 | 10.1331 | 11.8516 | 101.0448
1.13 | 22.862 | 25.2356 | -82 | -1.3627 | 6.8373 | 3.6386 | 1 | -8.3481 | 69.6905 | 11.0101 | 210.2732 | 320.5056 | 363.0355 | 317.187 | 205.2496 | 81.6898 | 6.7826 | 17.4121 | 109.1611
1.14 | 23.0643 | 25.4379 | -106 | -0.6674 | 9.9326 | 3.6708 | 1 | -7.6528 | 58.5649 | 14.7339 | 384.2872 | 479.4229 | 474.5272 | 371.7655 | 216.2669 | 74.6257 | 3.4187 | 23.0523 | 109.5846
1.15 | 23.2666 | 25.6403 | 66 | 19.4361 | 12.8361 | 3.703 | 1 | 12.4507 | 155.0202 | 18.1357 | 574.1959 | 627.3931 | 559.5438 | 398.5149 | 208.7723 | 61.2297 | 0.89497 | 28.0861 | 102.1242
1.16 | 23.4689 | 25.8426 | -28 | 12.6293 | 15.4293 | 3.7352 | 1 | 5.6439 | 31.8537 | 21.0742 | 751.3946 | 741.5806 | 604.4084 | 392.7331 | 183.7772 | 43.8761 | 0.0048435 | 31.865 | 87.7927
1.17 | 23.6713 | 26.0449 | -50 | 12.6064 | 17.6064 | 3.7674 | 1 | 5.6211 | 31.5962 | 23.4272 | 889.0355 | 804.0877 | 601.5689 | 354.9334 | 145.3114 | 25.7847 | 1.3416 | 33.8818 | 68.672
1.18 | 23.8736 | 26.2472 | 79 | 27.1787 | 19.2787 | 3.7996 | 1 | 20.1933 | 407.7701 | 25.097 | 966.0524 | 804.769 | 550.9156 | 290.9098 | 99.8702 | 10.5195 | 5.1858 | 33.8531 | 47.5939
1.19 | 24.0759 | 26.4495 | 32 | 23.5779 | 20.3779 | 3.8318 | 1 | 16.5925 | 275.3108 | 26.0142 | 970.3794 | 742.9262 | 459.982 | 210.9759 | 55.4486 | 1.4141 | 11.4396 | 31.7685 | 27.686
1.2 | 24.2782 | 26.6519 | -135 | 7.3591 | 20.8591 | 3.864 | 1 | 0.37373 | 0.13968 | 26.1407 | 900.8726 | 627.603 | 342.9726 | 128.4719 | 20.3058 | 1.0131 | 19.6191 | 27.8949 | 11.8576
1.21 | 24.4805 | 26.8542 | -114 | 9.3028 | 20.7028 | 3.8962 | 1 | 2.3174 | 5.3704 | 25.4711 | 767.6328 | 476.4106 | 218.7354 | 57.7522 | 1.6454 | 10.6195 | 28.9075 | 22.7372 | 2.3133
1.22 | 24.6828 | 27.0565 | -88 | 11.1153 | 19.9153 | 3.9284 | 1 | 4.1299 | 17.0561 | 24.0334 | 590.6595 | 313.0304 | 107.967 | 11.9525 | 4.417 | 30.0234 | 38.2628 | 16.9593 | 0.1791
1.23 | 24.8852 | 27.2588 | 35 | 22.0287 | 18.5287 | 3.9606 | 1 | 15.0433 | 226.302 | 21.8873 | 397.0118 | 163.7446 | 30.0592 | 0.87846 | 30.4335 | 57.4601 | 46.563 | 11.2803 | 5.3086
1.24 | 25.0875 | 27.4611 | 76 | 24.1996 | 16.5996 | 3.9928 | 1 | 17.2143 | 296.3312 | 19.122 | 216.8787 | 53.5013 | 0.060878 | 29.3472 | 77.9502 | 89.8125 | 52.7689 | 6.3621 | 16.3069
1.25 | 25.2898 | 27.6634 | -118 | 2.4068 | 14.2068 | 4.025 | 1 | -4.5786 | 20.9636 | 15.8523 | 79.1277 | 2.0956 | 26.2258 | 96.2522 | 141.7893 | 123.0334 | 56.0776 | 2.7077 | 30.7734
1.26 | 25.4921 | 27.8658 | 132 | 24.6477 | 11.4477 | 4.0572 | 1 | 17.6623 | 311.9582 | 12.2141 | 6.9819 | 21.046 | 108.5329 | 194.5169 | 214.0041 | 152.7273 | 56.0449 | 0.58742 | 45.726
1.27 | 25.6944 | 28.0681 | -44 | 4.035 | 8.435 | 4.0894 | 1 | -2.9504 | 8.7047 | 8.3587 | 14.4712 | 111.6495 | 238.431 | 311.97 | 284.9971 | 174.8059 | 52.6548 | 0.0058189 | 58.1355
1.28 | 25.8968 | 28.2704 | -108 | -5.5084 | 5.2916 | 4.1216 | 1 | -12.4938 | 156.0953 | 4.4462 | 104.1894 | 264.5297 | 399.8755 | 433.0314 | 344.9304 | 186.1169 | 46.327 | 0.71457 | 65.4798
1.29 | 26.0991 | 28.4727 | -142 | -12.0544 | 2.1456 | 4.1538 | 1 | -19.0398 | 362.5128 | 0.63926 | 266.7072 | 460.7745 | 571.5294 | 540.9711 | 385.2164 | 184.9462 | 37.8587 | 2.2691 | 66.2195
1.3 | 26.3014 | 28.675 | 64 | 5.5255 | -0.87453 | 4.186 | 1 | -1.4599 | 2.1313 | -2.904 | 481.7467 | 674.522 | 729.821 | 620.4071 | 399.8601 | 171.3135 | 28.3106 | 4.1188 | 60.1092
1.31 | 26.5037 | 28.8774 | 73 | 3.6544 | -3.6456 | 4.2182 | 1 | -3.331 | 11.0957 | -6.0363 | 720.9647 | 876.6321 | 852.4127 | 659.6661 | 386.4392 | 147.0079 | 18.8518 | 5.7154 | 48.2843
1.32 | 26.706 | 29.0797 | 51 | -0.95469 | -6.0547 | 4.2504 | 1 | -7.9401 | 63.0445 | -8.6275 | 951.9537 | 1038.9155 | 921.564 | 652.6372 | 346.5612 | 115.354 | 10.5904 | 6.6196 | 33.101
1.33 | 26.9083 | 29.282 | -8 | -8.8034 | -8.0034 | 4.2826 | 1 | -15.7888 | 249.285 | -10.57 | 1142.8839 | 1138.2951 | 926.8754 | 599.8249 | 285.7124 | 80.7368 | 4.4127 | 6.5874 | 17.7517
1.34 | 27.1107 | 29.4843 | 144 | 4.9877 | -9.4123 | 4.3148 | 1 | -1.9976 | 3.9905 | -11.7829 | 1267.1109 | 1160.28 | 866.9856 | 508.4184 | 212.5085 | 47.9557 | 0.85824 | 5.62 | 5.7143
1.35 | 27.313 | 29.6866 | 104 | 0.17617 | -10.2238 | 4.347 | 1 | -6.8092 | 46.3652 | -12.2159 | 1307.0731 | 1101.2216 | 749.9442 | 391.3456 | 137.4484 | 21.5035 | 0.049188 | 3.9685 | 0.12967
1.36 | 27.5153 | 29.8889 | 133 | 2.895 | -10.405 | 4.3792 | 1 | -4.0903 | 16.7309 | -11.8511 | 1256.8998 | 968.9983 | 592.1776 | 265.4342 | 71.3526 | 4.8834 | 1.6851 | 2.0912 | 3.213
1.37 | 27.7176 | 30.0913 | 72 | -2.7483 | -9.9483 | 4.4114 | 1 | -9.7337 | 94.7449 | -10.7035 | 1123.3395 | 782.0059 | 416.1796 | 148.9438 | 23.7235 | 0.068961 | 5.1043 | 0.57023 | 15.8042
1.38 | 27.9199 | 30.2936 | -50 | -13.8725 | -8.8725 | 4.4436 | 1 | -20.8579 | 435.0508 | -8.8208 | 924.8603 | 566.5798 | 247.2529 | 58.834 | 1.2799 | 7.1974 | 9.4024 | 0.0026722 | 37.1411
1.39 | 28.1223 | 30.4959 | 73 | 0.07861 | -7.2214 | 4.4758 | 1 | -6.9068 | 47.7033 | -6.2813 | 689.0428 | 353.2159 | 109.7783 | 8.1847 | 6.8977 | 24.5456 | 13.5883 | 0.88369 | 64.9025
1.4 | 28.3246 | 30.6982 | 119 | 6.8377 | -5.0623 | 4.508 | 1 | -0.14771 | 0.021819 | -3.1906 | 448.6375 | 172.1359 | 23.5704 | 4.166 | 39.1294 | 48.8002 | 16.7539 | 3.5035 | 95.5235
1.41 | 28.5269 | 30.9005 | 85 | 6.0166 | -2.4834 | 4.5402 | 1 | -0.96881 | 0.93859 | 0.32302 | 236.8597 | 48.8528 | 0.86993 | 46.8825 | 92.3907 | 75.5817 | 18.2296 | 7.8762 | 124.7371
1.42 | 28.7292 | 31.1029 | 63 | 6.7101 | 0.41012 | 4.5724 | 1 | -0.27525 | 0.075761 | 4.1135 | 82.6047 | 0.39587 | 44.4424 | 129.2855 | 157.7967 | 100.1468 | 17.7007 | 13.7149 | 148.2566
1.43 | 28.9315 | 31.3052 | 143 | 17.8003 | 3.5003 | 4.6046 | 1 | 10.8149 | 116.9628 | 8.0233 | 6.2868 | 32.7646 | 147.0848 | 238.1855 | 224.5292 | 118.1582 | 15.2648 | 20.4574 | 162.4863
1.44 | 29.1338 | 31.5075 | -44 | 2.261 | 6.661 | 4.6368 | 1 | -4.7243 | 22.3193 | 11.89 | 16.9103 | 140.004 | 292.6376 | 356.2299 | 281.5331 | 126.4017 | 11.4214 | 27.3415 | 165.1388
1.45 | 29.3362 | 31.7098 | 71 | 16.8634 | 9.7634 | 4.669 | 1 | 9.878 | 97.5756 | 15.5528 | 110.8073 | 305.0536 | 458.37 | 464.5564 | 319.2796 | 123.335 | 6.9933 | 33.5173 | 155.6513
1.46 | 29.5385 | 31.9121 | -2 | 12.4808 | 12.6808 | 4.7012 | 1 | 5.4955 | 30.2002 | 18.8597 | 272.2273 | 502.2591 | 618.3945 | 545.724 | 331.3205 | 109.3765 | 2.9924 | 38.1779 | 135.3243
1.47 | 29.7408 | 32.1144 | 1 | 15.3943 | 15.2943 | 4.7334 | 1 | 8.409 | 70.7105 | 21.6731 | 475.6964 | 701.1854 | 747.6057 | 586.4723 | 315.3853 | 86.8831 | 0.45034 | 40.6886 | 107.1515
1.48 | 29.9431 | 32.3168 | -83 | 9.1973 | 17.4973 | 4.7656 | 1 | 2.2119 | 4.8924 | 23.8762 | 689.7995 | 871.1718 | 825.5504 | 579.8774 | 273.837 | 59.812 | 0.24064 | 40.6906 | 75.3612
1.49 | 30.1454 | 32.5191 | 141 | 33.2998 | 19.1998 | 4.7978 | 1 | 26.3144 | 692.4471 | 25.3774 | 881.8308 | 985.9529 | 839.6385 | 526.5599 | 213.4009 | 33.1152 | 2.9217 | 38.1628 | 44.7427
1.5 | 30.3478 | 32.7214 | -145 | 5.8324 | 20.3324 | 4.83 | 1 | -1.153 | 1.3293 | 26.1143 | 1022.6288 | 1027.6531 | 787.193 | 434.736 | 144.1937 | 11.9556 | 8.6257 | 33.4304 | 19.8648
1.51 | 30.5501 | 32.9237 | -111 | 9.749 | 20.849 | 4.8622 | 1 | 2.7636 | 7.6374 | 26.0563 | 1090.8845 | 989.5511 | 676.0116 | 319.0855 | 78.1889 | 0.86647 | 17.0123 | 27.1168 | 4.3197
1.52 | 30.7524 | 33.126 | 45 | 25.2284 | 20.7284 | 4.8944 | 1 | 18.243 | 332.8069 | 25.2059 | 1076.2877 | 877.1885 | 523.3293 | 198.5853 | 27.3485 | 2.9867 | 27.2969 | 20.0483 | 0.11972
1.53 | 30.9547 | 33.3284 | -55 | 14.4755 | 19.9755 | 4.9266 | 1 | 7.4902 | 56.1027 | 23.5983 | 981.0478 | 707.6428 | 353.3188 | 93.6266 | 1.7068 | 19.4957 | 38.3498 | 13.1245 | 7.3553
1.54 | 31.157 | 33.5307 | 43 | 22.9212 | 18.6212 | 4.9588 | 1 | 15.9358 | 253.9509 | 21.3004 | 819.5666 | 507.0571 | 193.4864 | 22.848 | 7.7081 | 49.3438 | 48.8524 | 7.178 | 24.1759
1.55 | 31.3594 | 33.733 | -66 | 10.1206 | 16.7206 | 4.991 | 1 | 3.1352 | 9.8296 | 18.4076 | 616.3099 | 306.7833 | 70.4973 | 0.16927 | 47.0644 | 89.3275 | 57.4872 | 2.8461 | 47.1048
1.56 | 31.5617 | 33.9353 | -11 | 13.2512 | 14.3512 | 5.0232 | 1 | 6.2659 | 39.2612 | 15.0402 | 402.1922 | 138.7041 | 6.058 | 32.4907 | 116.3263 | 134.5075 | 63.1333 | 0.47467 | 71.6388
1.57 | 31.764 | 34.1376 | 12 | 12.8098 | 11.6098 | 5.0554 | 1 | 5.8244 | 33.9241 | 11.3381 | 210.0083 | 30.4274 | 13.4837 | 118.4266 | 207.2508 | 178.9123 | 65.0353 | 0.073838 | 93.0362
1.58 | 31.9663 | 34.34 | 145 | 23.1081 | 8.6081 | 5.0876 | 1 | 16.1228 | 259.9432 | 7.4551 | 69.583 | 1.073 | 95.4858 | 248.291 | 307.9275 | 216.4229 | 62.9209 | 1.3295 | 107.1584
1.59 | 32.1686 | 34.5423 | 124 | 17.8686 | 5.4686 | 5.1198 | 1 | 10.8833 | 118.4453 | 3.5526 | 3.3539 | 58.2866 | 243.5315 | 405.3611 | 404.505 | 241.7053 | 57.0467 | 3.6713 | 111.2224
1.6 | 32.3709 | 34.7446 | -10 | 1.3194 | 2.3194 | 5.152 | 1 | -5.666 | 32.1032 | -0.20732 | 23.0353 | 196.9368 | 438.9001 | 568.2521 | 483.2623 | 251.0439 | 48.1653 | 6.3843 | 104.3296
1.61 | 32.5733 | 34.9469 | -44 | -5.1111 | -0.71109 | 5.1842 | 1 | -12.0965 | 146.3244 | -3.6683 | 127.8535 | 399.705 | 655.2981 | 714.0559 | 532.7091 | 242.9441 | 37.4172 | 8.7451 | 87.6744
1.62 | 32.7756 | 35.1492 | 23 | -1.1992 | -3.4992 | 5.2164 | 1 | -8.1846 | 66.9877 | -6.6866 | 304.6086 | 639.4949 | 862.6606 | 821.779 | 545.3903 | 218.4051 | 26.164 | 10.1592 | 64.389
1.63 | 32.9779 | 35.3515 | 98 | 3.8687 | -5.9313 | 5.2486 | 1 | -3.1166 | 9.7135 | -9.1367 | 529.5537 | 883.3148 | 1031.5802 | 875.5543 | 519.1065 | 180.8126 | 15.7882 | 10.275 | 39.0413
1.64 | 33.1802 | 35.5539 | -141 | -22.008 | -7.908 | 5.2808 | 1 | -28.9934 | 840.6163 | -10.9169 | 771.81 | 1097.0681 | 1137.7014 | 867.1314 | 457.3503 | 135.4612 | 7.4901 | 9.0536 | 16.8645
1.65 | 33.3825 | 35.7562 | 87 | -0.64881 | -9.3488 | 5.313 | 1 | -7.6342 | 58.2807 | -11.9532 | 997.8171 | 1250.5423 | 1165.417 | 797.251 | 368.8749 | 88.7747 | 2.1142 | 6.783 | 2.846
1.66 | 33.5849 | 35.9585 | -49 | -15.0949 | -10.1949 | 5.3452 | 1 | -22.0803 | 487.5378 | -12.2025 | 1176.1638 | 1321.8601 | 1110.2988 | 675.6731 | 266.4452 | 47.3407 | 0.030993 | 4.0307 | 0.82794
1.67 | 33.7872 | 36.1608 | 12 | -9.2117 | -10.4117 | 5.3774 | 1 | -16.1971 | 262.3462 | -11.6545 | 1282.0942 | 1300.7262 | 979.8815 | 519.8343 | 164.952 | 16.9069 | 1.0943 | 1.5445 | 12.7777
1.68 | 33.9895 | 36.3631 | 81 | -1.8905 | -9.9905 | 5.4096 | 1 | -8.8759 | 78.7811 | -10.3319 | 1301.0336 | 1189.9845 | 792.6628 | 352.3186 | 79.1694 | 1.4976 | 4.6794 | 0.11656 | 38.3572
1.69 | 34.1918 | 36.5655 | -143 | -23.2484 | -8.9484 | 5.4418 | 1 | -30.2337 | 914.0793 | -8.2897 | 1230.6244 | 1005.2464 | 575.4521 | 197.5105 | 21.4989 | 2.7892 | 9.7975 | 0.43384 | 74.8753
1.7 | 34.3941 | 36.7678 | 71 | -0.22787 | -7.3279 | 5.474 | 1 | -7.2132 | 52.0308 | -5.6128 | 1080.9862 | 772.6397 | 359.4501 | 77.9332 | 0.050407 | 19.8472 | 15.267 | 2.9416 | 117.6422
1.71 | 34.5964 | 36.9701 | 113 | 6.1049 | -5.1951 | 5.5062 | 1 | -0.88045 | 0.77519 | -2.4123 | 873.1726 | 525.0053 | 175.6392 | 10.8285 | 17.3648 | 49.2723 | 19.9156 | 7.7439 | 160.6756
1.72 | 34.7988 | 37.1724 | 47 | 2.063 | -2.637 | 5.5384 | 1 | -4.9224 | 24.2299 | 1.1787 | 636.0625 | 297.1019 | 50.1739 | 5.5058 | 69.9861 | 85.7372 | 22.7796 | 14.5595 | 197.6494
1.73 | 35.0011 | 37.3747 | -28 | -2.558 | 0.24196 | 5.5706 | 1 | -9.5434 | 91.0766 | 5.0109 | 402.151 | 120.528 | 0.46627 | 61.8782 | 148.9634 | 122.8361 | 23.2695 | 22.7431 | 222.929
1.74 | 35.2034 | 37.577 | 136 | 16.9244 | 3.3244 | 5.6028 | 1 | 9.9391 | 98.7847 | 8.9252 | 202.8616 | 19.113 | 32.5636 | 170.4245 | 241.2185 | 154.1147 | 21.2737 | 31.3692 | 232.5205
1.75 | 35.4057 | 37.7794 | -139 | -7.4154 | 6.4846 | 5.635 | 1 | -14.4008 | 207.3817 | 12.7589 | 64.0656 | 5.4613 | 140.2245 | 313.602 | 331.5776 | 174.122 | 17.1829 | 39.3672 | 224.7693
1.76 | 35.608 | 37.9817 | -63 | 3.2936 | 9.5936 | 5.6672 | 1 | -3.6917 | 13.6289 | 16.3527 | 2.4586 | 79.1621 | 305.8446 | 468.5092 | 405.159 | 179.314 | 11.8319 | 45.6854 | 200.6864
1.77 | 35.8104 | 38.184 | -121 | 0.42464 | 12.5246 | 5.6994 | 1 | -6.5607 | 43.0432 | 19.5573 | 23.3132 | 226.9312 | 503.1068 | 610.4034 | 449.7473 | 168.6646 | 6.3644 | 49.4577 | 163.8366
1.78 | 36.0127 | 38.3863 | -48 | 10.3581 | 15.1581 | 5.7316 | 1 | 3.3727 | 11.3751 | 22.2394 | 119.9181 | 424.6601 | 700.9645 | 716.5412 | 457.7808 | 143.8801 | 2.0442 | 50.1448 | 119.7999
1.79 | 36.215 | 38.5886 | 5 | 17.8865 | 17.3865 | 5.7638 | 1 | 10.9011 | 118.8349 | 24.2876 | 274.7662 | 641.0694 | 868.3652 | 769.7518 | 427.6333 | 109.1748 | 0.041375 | 47.6252 | 75.2865
1.8 | 36.4173 | 38.791 | -108 | 8.319 | 19.119 | 5.796 | 1 | 1.3337 | 1.7787 | 25.6169 | 462.2964 | 842.4185 | 979.0003 | 761.1878 | 363.9765 | 70.637 | 1.2276 | 42.2218 | 37.0502
1.81 | 36.6196 | 38.9933 | 150 | 35.285 | 20.285 | 5.8282 | 1 | 28.2996 | 800.8689 | 26.1719 | 652.7695 | 997.5696 | 1015.3629 | 691.8163 | 277.1501 | 35.2778 | 6.0145 | 34.6558 | 10.7783
1.82 | 36.8219 | 39.1956 | 117 | 32.5368 | 20.8368 | 5.8604 | 1 | 25.5514 | 652.8759 | 25.9297 | 816.6966 | 1082.6512 | 971.489 | 572.4039 | 181.6219 | 9.9078 | 14.2612 | 25.9373 | 0.14666
1.83 | 37.0243 | 39.3979 | -95 | 11.252 | 20.752 | 5.8926 | 1 | 4.2666 | 18.2038 | 24.9002 | 929.1654 | 1084.6264 | 853.9574 | 421.9761 | 93.7629 | 0.018798 | 25.2685 | 17.208 | 6.2013
1.84 | 37.2266 | 39.6002 | -71 | 12.9339 | 20.0339 | 5.9248 | 1 | 5.9486 | 35.3853 | 23.1263 | 973.4329 | 1003.2331 | 680.9833 | 264.9697 | 29.2765 | 8.8476 | 37.8616 | 9.5629 | 27.1785
1.85 | 37.4289 | 39.8025 | -145 | 4.212 | 18.712 | 5.957 | 1 | -2.7734 | 7.6916 | 20.6817 | 943.2683 | 851.0102 | 479.7267 | 127.5 | 0.67794 | 36.7767 | 50.5499 | 3.8797 | 58.7999
1.86 | 37.6312 | 40.0049 | -111 | 5.7401 | 16.8401 | 5.9892 | 1 | -1.2453 | 1.5507 | 17.6679 | 843.7206 | 651.4076 | 282.2133 | 33.3072 | 15.2229 | 81.1729 | 61.7413 | 0.68533 | 95.0002
1.87 | 37.8335 | 40.2072 | 109 | 25.3946 | 14.4946 | 6.0214 | 1 | 18.4092 | 338.8981 | 14.2103 | 690.2183 | 435.2619 | 120.4752 | 0.0053603 | 73.6171 | 136.7 | 69.9778 | 0.080828 | 128.9702
1.88 | 38.0359 | 40.4095 | 54 | 17.1711 | 11.7711 | 6.0536 | 1 | 10.1857 | 103.7491 | 10.4524 | 506.1593 | 236.1685 | 21.6438 | 36.2162 | 169.7258 | 196.0669 | 74.1551 | 1.7391 | 154.3425
1.89 | 38.2382 | 40.6118 | 77 | 16.4808 | 8.7808 | 6.0858 | 1 | 9.4954 | 90.1634 | 6.5504 | 319.3613 | 85.438 | 3.739 | 140.0447 | 291.3463 | 251.1007 | 73.6931 | 4.9748 | 166.3173
1.9 | 38.4405 | 40.8141 | 52 | 10.8457 | 5.6457 | 6.118 | 1 | 3.8603 | 14.9019 | 2.6665 | 157.9117 | 7.3917 | 72.8008 | 299.1498 | 421.944 | 293.9841 | 68.6287 | 8.8755 | 162.5358
1.91 | 38.6428 | 41.0165 | 25 | 4.9936 | 2.4936 | 6.1502 | 1 | -1.9918 | 3.9672 | -1.0379 | 46.0297 | 15.6953 | 221.8067 | 492.423 | 543.0978 | 318.4646 | 59.6166 | 12.4715 | 143.5446
1.92 | 38.8451 | 41.2188 | -129 | -13.4469 | -0.54689 | 6.1824 | 1 | -20.4323 | 417.4773 | -4.4089 | 0.54912 | 111.2763 | 431.5555 | 693.0392 | 637.2866 | 320.8458 | 47.8362 | 14.9154 | 112.7639
1.93 | 39.0475 | 41.4211 | -100 | -13.3517 | -3.3517 | 6.2146 | 1 | -20.3371 | 413.5964 | -7.3065 | 28.5235 | 282.132 | 673.3973 | 872.4308 | 690.591 | 300.6 | 34.8186 | 15.6403 | 75.9538
1.94 | 39.2498 | 41.6234 | 100 | 4.1936 | -5.8064 | 6.2468 | 1 | -2.7918 | 7.7942 | -9.6101 | 126.2893 | 505.0555 | 913.4128 | 1004.5863 | 694.8851 | 260.5013 | 22.2194 | 14.4681 | 40.2612
1.95 | 39.4521 | 41.8257 | -124 | -20.211 | -7.811 | 6.279 | 1 | -27.1963 | 739.64 | -11.2242 | 280.1004 | 749.0191 | 1117.4197 | 1070.0205 | 649.1732 | 206.2482 | 11.5737 | 11.65 | 13.0005
1.96 | 39.6544 | 42.0281 | 132 | 3.9165 | -9.2835 | 6.3112 | 1 | -3.0689 | 9.4179 | -12.0815 | 468.2177 | 979.7098 | 1256.0592 | 1058.8018 | 559.8474 | 145.6278 | 4.0698 | 7.8289 | 0.3718
1.97 | 39.8567 | 42.2304 | 8 | -9.364 | -10.164 | 6.3434 | 1 | -16.3493 | 267.3011 | -12.1466 | 664.1261 | 1164.5445 | 1309.1943 | 972.1643 | 439.8119 | 87.346 | 0.37806 | 3.9306 | 6.3359
1.98 | 40.059 | 42.4327 | -116 | -22.0165 | -10.4165 | 6.3756 | 1 | -29.0019 | 841.1077 | -11.4166 | 840.3929 | 1277.4187 | 1268.9565 | 822.4399 | 306.5918 | 39.7012 | 0.56166 | 1.0002 | 31.8415
1.99 | 40.2614 | 42.635 | -144 | -24.4307 | -10.0307 | 6.4078 | 1 | -31.4161 | 986.9712 | -9.9219 | 972.5967 | 1302.4907 | 1140.9734 | 631.3033 | 179.7069 | 9.3088 | 4.0832 | 0.011839 | 74.5461
2 | 40.4637 | 42.8373 | 55 | -3.5224 | -9.0224 | 6.44 | 1 | -10.5078 | 110.4139 | -7.7247 | 1042.7554 | 1236.4445 | 943.5854 | 426.5809 | 77.7079 | 0.076227 | 9.9068 | 1.6841 | 129.0887
2.01 | 40.666 | 43.0396 | 44 | -3.0327 | -7.4327 | 6.4722 | 1 | -10.0181 | 100.3624 | -4.9162 | 1041.7665 | 1088.9053 | 705.1606 | 238.0977 | 15.3316 | 12.5942 | 16.6787 | 6.3329 | 187.8835
2.02 | 40.8683 | 43.242 | 150 | 9.6735 | -5.3265 | 6.5044 | 1 | 2.6881 | 7.2261 | -1.6132 | 970.5255 | 880.9581 | 459.9044 | 93.1877 | 1.2176 | 44.0444 | 22.9587 | 13.7888 | 242.3098
2.03 | 41.0706 | 43.4443 | 85 | 5.7104 | -2.7896 | 6.5366 | 1 | -1.275 | 1.6255 | 2.0472 | 839.5879 | 641.9966 | 242.7897 | 12.5531 | 36.5512 | 88.6454 | 27.4641 | 23.3947 | 284.1079
2.04 | 41.273 | 43.6466 | -144 | -14.3256 | 0.074439 | 6.5688 | 1 | -21.3109 | 454.1558 | 5.9128 | 667.4554 | 405.381 | 84.3676 | 7.109 | 114.8515 | 138.5709 | 29.2886 | 34.0861 | 306.7484
2.05 | 41.4753 | 43.8489 | -133 | -10.1512 | 3.1488 | 6.601 | 1 | -17.1366 | 293.6626 | 9.8229 | 477.7629 | 203.5528 | 6.2389 | 76.3049 | 222.9542 | 185.2026 | 28.0581 | 44.5439 | 306.5451
2.06 | 41.6776 | 44.0512 | 27 | 9.008 | 6.308 | 6.6332 | 1 | 2.0227 | 4.0912 | 13.6151 | 295.8003 | 63.331 | 17.8683 | 208.1921 | 343.0469 | 220.5214 | 24.0002 | 53.3936 | 283.3179
2.07 | 41.8799 | 44.2536 | 58 | 15.2233 | 9.4233 | 6.6654 | 1 | 8.2379 | 67.8635 | 17.1319 | 144.886 | 2.0837 | 115.2242 | 381.2416 | 455.4529 | 238.4176 | 17.9129 | 59.4218 | 240.4859
2.08 | 42.0822 | 44.4559 | -47 | 7.6675 | 12.3675 | 6.6976 | 1 | 0.68214 | 0.46531 | 20.2269 | 43.1212 | 25.3306 | 281.4493 | 567.6441 | 541.7348 | 235.7097 | 11.0381 | 61.7708 | 184.565
2.09 | 42.2845 | 44.6582 | -94 | 5.6206 | 15.0206 | 6.7298 | 1 | -1.3648 | 1.8627 | 22.7718 | 0.98414 | 126.1179 | 489.4642 | 737.5973 | 587.6354 | 212.7058 | 4.8585 | 60.0818 | 124.1433
2.1 | 42.4869 | 44.8605 | -21 | 15.1742 | 17.2742 | 6.762 | 1 | 8.1888 | 67.0572 | 24.6607 | 20.0892 | 286.2406 | 706.1104 | 863.9281 | 585.3934 | 173.2101 | 0.8493 | 54.5595 | 68.4976
2.11 | 42.6892 | 45.0628 | -99 | 9.1365 | 19.0365 | 6.7942 | 1 | 2.1512 | 4.6276 | 25.815 | 93.2609 | 479.112 | 897.2093 | 926.3381 | 535.0608 | 123.9651 | 0.2256 | 45.9478 | 26.0786
2.12 | 42.8915 | 45.2651 | -57 | 14.5357 | 20.2357 | 6.8264 | 1 | 7.5503 | 57.007 | 26.1869 | 205.8735 | 673.8377 | 1032.7711 | 914.6168 | 444.6027 | 73.6094 | 3.7251 | 35.4177 | 3.1163
2.13 | 43.0938 | 45.4675 | 116 | 32.4227 | 20.8227 | 6.8586 | 1 | 25.4373 | 647.0557 | 25.761 | 338.2263 | 839.8786 | 1091.5668 | 830.3157 | 328.7467 | 31.3091 | 11.4627 | 24.3868 | 2.5831
2.14 | 43.2961 | 45.6698 | -43 | 16.4736 | 20.7736 | 6.8908 | 1 | 9.4882 | 90.026 | 24.5548 | 468.5806 | 951.6041 | 1064.3697 | 686.6135 | 206.7461 | 5.2764 | 22.8811 | 14.2974 | 23.6931
2.15 | 43.4985 | 45.8721 | -70 | 13.0904 | 20.0904 | 6.923 | 1 | 6.105 | 37.2716 | 22.6185 | 576.3961 | 992.0607 | 955.3741 | 506.376 | 99.3921 | 1.4084 | 36.8087 | 6.3911 | 62.031
2.16 | 43.7008 | 46.0744 | -60 | 12.801 | 18.801 | 6.9552 | 1 | 5.8157 | 33.8221 | 20.0326 | 645.2906 | 955.4056 | 781.5743 | 318.6943 | 25.7336 | 22.2668 | 51.6152 | 1.5167 | 110.2962
2.17 | 43.9031 | 46.2767 | -68 | 10.1581 | 16.9581 | 6.9874 | 1 | 3.1727 | 10.0661 | 16.9045 | 665.301 | 847.6571 | 570.1955 | 154.4206 | 0.015009 | 66.566 | 65.4454 | 0.0028693 | 159.5442
2.18 | 44.1054 | 46.4791 | -140 | 0.63668 | 14.6367 | 7.0196 | 1 | -6.3487 | 40.3059 | 13.3643 | 634.1353 | 685.6691 | 354.5624 | 41.3826 | 29.3166 | 129.2613 | 76.4922 | 1.6191 | 200.7224
2.19 | 44.3077 | 46.6814 | 45 | 16.4315 | 11.9315 | 7.0518 | 1 | 9.4462 | 89.2303 | 9.5589 | 557.2666 | 494.4999 | 169.03 | 0.010028 | 112.2762 | 202.2342 | 83.2695 | 5.6293 | 226.2422
2.2 | 44.51 | 46.8837 | 12 | 10.153 | 8.953 | 7.084 | 1 | 3.1677 | 10.0341 | 5.6467 | 446.8883 | 303.5849 | 43.7417 | 40.0513 | 239.1106 | 275.4771 | 84.8405 | 10.9321 | 231.3201
2.21 | 44.7124 | 47.086 | -54 | 0.42266 | 5.8227 | 7.1162 | 1 | -6.5627 | 43.0692 | 1.79 | 319.9203 | 142.2929 | 0.0081205 | 158.8982 | 392.952 | 338.6005 | 80.9651 | 16.2621 | 214.8556
2.22 | 44.9147 | 47.2883 | -126 | -9.9319 | 2.6681 | 7.1484 | 1 | -16.9173 | 286.1941 | -1.8507 | 195.3851 | 35.5332 | 47.0069 | 341.7909 | 552.3109 | 382.4297 | 72.1434 | 20.4197 | 179.6884
2.23 | 45.117 | 47.4906 | 62 | 5.818 | -0.38195 | 7.1806 | 1 | -1.1673 | 1.3626 | -5.1243 | 91.5559 | 0.064678 | 180.3043 | 563.8902 | 694.2986 | 400.4411 | 59.5461 | 22.4898 | 132.1801
2.24 | 45.3193 | 47.693 | -26 | -5.8031 | -3.2031 | 7.2128 | 1 | -12.7884 | 163.5442 | -7.8947 | 23.3013 | 42.0468 | 382.4259 | 793.9179 | 798.1179 | 389.8114 | 44.843 | 22.0109 | 81.1791
2.25 | 45.5216 | 47.8953 | -38 | -9.4802 | -5.6802 | 7.245 | 1 | -16.4655 | 271.1143 | -10.0467 | 0.0045356 | 156.1817 | 625.3914 | 998.8206 | 848.2828 | 351.9063 | 29.9543 | 19.0664 | 36.5363
2.26 | 45.724 | 48.0976 | 95 | 1.7878 | -7.7122 | 7.2772 | 1 | -5.1976 | 27.015 | -11.491 | 24.3433 | 326.557 | 874.8374 | 1148.7523 | 837.0641 | 292.1263 | 16.7636 | 14.2789 | 7.4129
2.27 | 45.9263 | 48.2999 | -36 | -12.8163 | -9.2163 | 7.3094 | 1 | -19.8017 | 392.1067 | -12.1675 | 92.0786 | 529.0454 | 1095.1058 | 1221.6155 | 765.7692 | 219.1232 | 6.8375 | 8.7093 | 0.66831
2.28 | 46.1286 | 48.5022 | -138 | -23.9311 | -10.1311 | 7.3416 | 1 | -30.9165 | 955.8275 | -12.0481 | 192.8495 | 734.8896 | 1254.537 | 1206.4639 | 644.6462 | 143.5017 | 1.1957 | 3.6749 | 19.6017
2.29 | 46.3309 | 48.7046 | 75 | -2.9192 | -10.4192 | 7.3738 | 1 | -9.9046 | 98.1012 | -11.1378 | 311.8258 | 914.9269 | 1330.1691 | 1105.237 | 491.4074 | 76.2056 | 0.16724 | 0.51633 | 63.2693
2.3 | 46.5332 | 48.9069 | -122 | -22.269 | -10.069 | 7.406 | 1 | -29.2544 | 855.8181 | -9.4744 | 431.9481 | 1043.8268 | 1311.1414 | 932.5496 | 328.5888 | 26.8353 | 3.3565 | 0.35354 | 126.5058
2.31 | 46.7355 | 49.1092 | -137 | -22.7947 | -9.0947 | 7.4382 | 1 | -29.78 | 886.8505 | -7.127 | 536.4121 | 1103.7143 | 1200.2904 | 713.5573 | 180.141 | 2.1623 | 9.7241 | 3.8716 | 200.659
2.32 | 46.9379 | 49.3115 | 37 | -3.836 | -7.536 | 7.4704 | 1 | -10.8214 | 117.1016 | -4.1932 | 611.0288 | 1086.657 | 1013.7027 | 480.2093 | 67.7739 | 5.077 | 17.7703 | 11.174 | 274.9302
2.33 | 47.1402 | 49.5138 | -85 | -13.9565 | -5.4565 | 7.5026 | 1 | -20.9419 | 438.5632 | -0.79492 | 646.1264 | 995.6661 | 778.2955 | 266.4549 | 7.6198 | 34.1376 | 25.791 | 21.7307 | 338.1047
2.34 | 47.3425 | 49.7162 | -128 | -15.7411 | -2.9411 | 7.5348 | 1 | -22.7265 | 516.4943 | 2.9267 | 637.7358 | 844.0879 | 527.7919 | 103.1273 | 7.7367 | 83.8007 | 32.1662 | 34.4317 | 380.3899
2.35 | 47.5448 | 49.9185 | -118 | -11.8924 | -0.092423 | 7.567 | 1 | -18.8778 | 356.3711 | 6.817 | 587.9195 | 653.4997 | 297.6993 | 13.2873 | 66.8489 | 145.3022 | 35.6344 | 47.7399 | 395.0538
2.36 | 47.7471 | 50.1208 | -146 | -11.6266 | 2.9734 | 7.5992 | 1 | -18.612 | 346.4049 | 10.7143 | 504.2309 | 450.4448 | 120.0469 | 8.7394 | 174.5297 | 208.0552 | 35.5077 | 59.9207 | 379.5858
2.37 | 47.9495 | 50.3231 | -102 | -4.0687 | 6.1313 | 7.6314 | 1 | -11.0541 | 122.1924 | 14.4566 | 398.4185 | 262.5061 | 18.6723 | 88.2586 | 312.813 | 261.3501 | 31.7931 | 69.3103 | 336.1782
2.38 | 48.1518 | 50.5254 | 43 | 13.5524 | 9.2524 | 7.6636 | 1 | 6.5671 | 43.1262 | 17.8884 | 284.5943 | 114.3055 | 5.7617 | 237.8061 | 458.993 | 296.088 | 25.1994 | 74.5809 | 271.4346
2.39 | 48.3541 | 50.7277 | -82 | 4.0095 | 12.2095 | 7.6958 | 1 | -2.9759 | 8.856 | 20.8672 | 177.1534 | 24.0185 | 80.1569 | 432.7081 | 589.1851 | 306.2734 | 17.026 | 74.9571 | 195.3449
2.4 | 48.5564 | 50.9301 | -63 | 8.5818 | 14.8818 | 7.728 | 1 | 1.5964 | 2.5485 | 23.2692 | 88.754 | 0.90588 | 227.6752 | 641.4703 | 682.0987 | 290.0236 | 8.9528 | 70.3485 | 119.6856
2.41 | 48.7587 | 51.1324 | -40 | 13.1604 | 17.1604 | 7.7602 | 1 | 6.175 | 38.1307 | 24.9945 | 28.6474 | 44.2039 | 423.3824 | 830.6487 | 722.4319 | 249.9289 | 2.7618 | 61.3729 | 56.1062
2.42 | 48.9611 | 51.3347 | 139 | 32.8523 | 18.9523 | 7.7924 | 1 | 25.8669 | 669.0974 | 25.9714 | 1.5783 | 143.5098 | 635.4663 | 970.0319 | 703.3525 | 192.6971 | 0.035312 | 49.2677 | 14.2178
2.43 | 49.1634 | 51.537 | -89 | 11.2844 | 20.1844 | 7.8246 | 1 | 4.2991 | 18.4819 | 26.1594 | 7.3862 | 280.5726 | 830.1194 | 1037.3389 | 627.6682 | 128.1289 | 1.8803 | 35.6998 | 0.0040327
2.44 | 49.3657 | 51.7393 | 91 | 29.9065 | 20.8065 | 7.8568 | 1 | 22.9211 | 525.379 | 25.5506 | 41.3297 | 432.197 | 976.6875 | 1021.7076 | 507.4867 | 67.5786 | 8.7226 | 22.506 | 14.8249
2.45 | 49.568 | 51.9417 | 117 | 32.4932 | 20.7932 | 7.889 | 1 | 25.5078 | 650.6491 | 24.1703 | 95.0472 | 573.8067 | 1052.3077 | 925.431 | 362.4051 | 22.1379 | 20.2062 | 11.4049 | 55.1877
2.46 | 49.7703 | 52.144 | 129 | 33.045 | 20.145 | 7.9212 | 1 | 26.0596 | 679.1042 | 22.076 | 157.9826 | 683.1275 | 1045.3378 | 763.6664 | 216.4955 | 0.82828 | 35.2161 | 3.7286 | 113.3321
2.47 | 49.9726 | 52.3463 | 78 | 26.6884 | 18.8884 | 7.9534 | 1 | 19.703 | 388.2082 | 19.3545 | 219.0439 | 743.4432 | 957.0649 | 562.1517 | 94.5449 | 9.0905 | 52.0221 | 0.21729 | 178.5412
2.48 | 50.175 | 52.5486 | -111 | 5.9746 | 17.0746 | 7.9856 | 1 | -1.0108 | 1.0217 | 16.1191 | 268.2408 | 745.9521 | 801.4452 | 353.2715 | 18.1332 | 47.8157 | 68.5247 | 0.91296 | 238.9632
2.49 | 50.3773 | 52.7509 | 125 | 27.2776 | 14.7776 | 8.0178 | 1 | 20.2922 | 411.7744 | 12.5041 | 298.0659 | 690.8957 | 602.9234 | 171.0696 | 2.1593 | 113.0818 | 82.5638 | 5.1688 | 283.6447
2.5 | 50.5796 | 52.9532 | 27 | 14.7911 | 12.0911 | 8.05 | 1 | 7.8058 | 60.93 | 8.6598 | 304.433 | 587.3193 | 392.6699 | 45.9704 | 52.3659 | 196.6482 | 92.2444 | 11.7741 | 304.4303
2.51 | 50.7819 | 53.1556 | -103 | -1.1752 | 9.1248 | 8.0822 | 1 | -8.1606 | 66.595 | 4.7459 | 287.0618 | 451.5304 | 203.8127 | 0.019528 | 164.2635 | 287.1422 | 96.2273 | 19.1746 | 297.4074
2.52 | 50.9842 | 53.3579 | 38 | 9.7996 | 5.9996 | 8.1144 | 1 | 2.8142 | 7.9197 | 0.92509 | 249.2852 | 304.5121 | 66.3877 | 43.3797 | 323.6362 | 371.7623 | 93.938 | 25.7503 | 263.6427
2.53 | 51.1866 | 53.5602 | 103 | 13.1429 | 2.8429 | 8.1466 | 1 | 6.1576 | 37.9158 | -2.6439 | 197.342 | 168.6968 | 2.7705 | 172.6266 | 508.5734 | 438.235 | 85.6623 | 30.1056 | 209.0761
2.54 | 51.3889 | 53.7625 | -32 | -3.4163 | -0.21629 | 8.1788 | 1 | -10.4017 | 108.1946 | -5.8128 | 139.288 | 64.5919 | 24.2779 | 371.1174 | 692.7246 | 476.723 | 72.5094 | 31.3204 | 143.5768
2.55 | 51.5912 | 53.9648 | -80 | -11.0534 | -3.0534 | 8.211 | 1 | -18.0387 | 325.3959 | -8.4498 | 83.7076 | 7.7596 | 129.4449 | 611.3875 | 849.2887 | 481.3823 | 56.25 | 29.1215 | 79.3099
2.56 | 51.7935 | 54.1672 | 146 | 9.0475 | -5.5525 | 8.2432 | 1 | 2.0621 | 4.2523 | -10.4454 | 38.4269 | 6.59 | 304.2298 | 859.2192 | 955.1229 | 451.3186 | 39.0517 | 23.9406 | 28.6785
2.57 | 51.9958 | 54.3695 | -62 | -13.8118 | -7.6118 | 8.2754 | 1 | -20.7972 | 432.5238 | -11.7168 | 9.4137 | 61.1767 | 524.1075 | 1078.7691 | 994.3355 | 390.7858 | 23.1533 | 16.8503 | 2.1851
2.58 | 52.1981 | 54.5718 | 22 | -6.9473 | -9.1473 | 8.3076 | 1 | -13.9327 | 194.1189 | -12.2109 | 0.015279 | 163.4372 | 757.7272 | 1237.974 | 960.7986 | 308.5847 | 10.529 | 9.3858 | 6.5721
2.59 | 52.4005 | 54.7741 | 71 | -2.9962 | -10.0962 | 8.3398 | 1 | -9.9816 | 99.6325 | -11.9074 | 10.6208 | 298.4315 | 971.5786 | 1313.4133 | 859.1803 | 216.7483 | 2.5941 | 3.2803 | 43.5625
2.6 | 52.6028 | 54.9764 | -35 | -13.92 | -10.42 | 8.372 | 1 | -20.9054 | 437.0338 | -10.8188 | 38.7724 | 446.6563 | 1134.9599 | 1293.8805 | 704.3219 | 128.7107 | 0.00064802 | 0.15905 | 109.4236
2.61 | 52.8051 | 55.1787 | -86 | -18.7053 | -10.1053 | 8.4042 | 1 | -25.6907 | 660.0112 | -8.9903 | 79.678 | 586.9554 | 1224.5031 | 1182.1168 | 519.0427 | 57.2441 | 2.5526 | 1.2431 | 195.4416
2.62 | 53.0074 | 55.3811 | 96 | 0.43494 | -9.1651 | 8.4364 | 1 | -6.5504 | 42.9082 | -6.498 | 127.0241 | 699.6037 | 1227.5817 | 994.4339 | 330.6984 | 12.4835 | 9.2569 | 7.113 | 289.2444
2.63 | 53.2097 | 55.5834 | 56 | -2.0376 | -7.6376 | 8.4686 | 1 | -9.023 | 81.4139 | -3.4455 | 173.9521 | 769.1092 | 1144.0997 | 758.2804 | 167.0182 | 0.35303 | 18.5012 | 17.5741 | 376.7639
2.64 | 53.4121 | 55.7857 | -35 | -9.0852 | -5.5852 | 8.5008 | 1 | -16.0706 | 258.2636 | 0.04059 | 214.0442 | 786.3307 | 986.4051 | 508.1153 | 51.8594 | 21.6439 | 28.3296 | 31.6496 | 444.5195
2.65 | 53.6144 | 55.988 | -116 | -14.6916 | -3.0916 | 8.533 | 1 | -21.677 | 469.8928 | 3.8152 | 242.1766 | 749.6188 | 777.3585 | 280.2172 | 1.5401 | 71.896 | 36.773 | 47.7047 | 481.8457
2.66 | 53.8167 | 56.1903 | 2 | -0.058604 | -0.2586 | 8.5652 | 1 | -7.044 | 49.6176 | 7.7216 | 255.128 | 664.8428 | 546.8595 | 107.217 | 22.3221 | 142.1092 | 42.1816 | 63.6833 | 482.6902
2.67 | 54.019 | 56.3927 | -61 | -3.3017 | 2.7983 | 8.5974 | 1 | -10.287 | 105.8231 | 11.5973 | 251.8736 | 544.3293 | 327.364 | 13.1889 | 109.4433 | 220.1773 | 43.5042 | 77.4226 | 446.6754
2.68 | 54.2213 | 56.595 | -80 | -2.0455 | 5.9545 | 8.6296 | 1 | -9.0309 | 81.5573 | 15.2815 | 233.5485 | 404.9016 | 149.0731 | 10.0497 | 247.8614 | 292.8254 | 40.4695 | 86.9929 | 379.2358
2.69 | 54.4236 | 56.7973 | 21 | 11.181 | 9.081 | 8.6618 | 1 | 4.1957 | 17.6037 | 18.6208 | 203.1126 | 265.3314 | 35.515 | 95.8154 | 414.6014 | 347.7467 | 33.6396 | 91.0078 | 290.7962
2.7 | 54.626 | 56.9996 | 57 | 17.7505 | 12.0505 | 8.694 | 1 | 10.7652 | 115.8886 | 21.4767 | 164.7902 | 143.5948 | 0.1755 | 254.9832 | 582.3541 | 375.6006 | 24.3248 | 88.8532 | 195.1143
2.71 | 54.8283 | 57.2019 | 48 | 19.5418 | 14.7418 | 8.7262 | 1 | 12.5564 | 157.6633 | 23.7304 | 123.3847 | 54.3376 | 44.6712 | 460.9795 | 723.7684 | 371.5526 | 14.3732 | 80.7958 | 107.056
2.72 | 55.0306 | 57.4042 | -123 | 4.745 | 17.045 | 8.7584 | 1 | -2.2404 | 5.0192 | 25.2883 | 83.578 | 6.9142 | 158.7189 | 680.2995 | 815.7739 | 336.1062 | 5.8667 | 67.9517 | 40.1671
2.73 | 55.2329 | 57.6066 | 84 | 27.2663 | 18.8663 | 8.7906 | 1 | 20.2809 | 411.3148 | 26.0856 | 49.3161 | 4.2649 | 321.8858 | 877.7033 | 843.2558 | 275.085 | 0.7723 | 52.1187 | 4.4448
2.74 | 55.4352 | 57.8089 | 123 | 32.4313 | 20.1313 | 8.8228 | 1 | 25.4459 | 647.4933 | 26.0892 | 23.3615 | 42.7693 | 506.8364 | 1021.6719 | 801.5021 | 198.7595 | 0.60454 | 35.4971 | 4.6839
2.75 | 55.6376 | 58.0112 | 65 | 27.2884 | 20.7884 | 8.855 | 1 | 20.303 | 412.2122 | 25.299 | 7.0585 | 113.0587 | 683.57 | 1089.2846 | 697.0321 | 120.2461 | 6.1541 | 20.3454 | 39.6811
2.76 | 55.8399 | 58.2135 | -33 | 17.5108 | 20.8108 | 8.8872 | 1 | 10.5255 | 110.7852 | 23.7477 | 0.32479 | 201.6377 | 824.0007 | 1069.7699 | 546.6612 | 53.4251 | 17.3271 | 8.6254 | 102.437
2.77 | 56.0422 | 58.4158 | 34 | 23.5977 | 20.1977 | 8.9194 | 1 | 16.6123 | 275.9686 | 21.4999 | 1.8442 | 293.0433 | 906.1864 | 966.1813 | 374.9351 | 10.7037 | 33.1232 | 1.6959 | 181.334
2.78 | 56.2445 | 58.6182 | 28 | 21.7739 | 18.9739 | 8.9516 | 1 | 14.7886 | 218.7019 | 18.649 | 9.4116 | 372.2082 | 917.5756 | 794.9404 | 210.3223 | 0.97692 | 51.7586 | 0.1056 | 262.0999
2.79 | 56.4468 | 58.8205 | 15 | 18.6895 | 17.1895 | 8.9838 | 1 | 11.7042 | 136.9878 | 15.3134 | 20.3613 | 426.6705 | 856.7937 | 583.3148 | 80.7484 | 28.1157 | 70.9167 | 3.52 | 330.2342
2.8 | 56.6492 | 59.0228 | 71 | 22.0173 | 14.9173 | 9.016 | 1 | 15.0319 | 225.9586 | 11.6317 | 32.0069 | 448.3122 | 733.7189 | 365.2152 | 9.1671 | 90.2285 | 88.0879 | 10.7951 | 373.4937
2.81 | 56.8515 | 59.2251 | 145 | 26.7499 | 12.2499 | 9.0482 | 1 | 19.7645 | 390.6347 | 7.7569 | 42.0254 | 434.3875 | 567.8542 | 175.9561 | 9.8612 | 179.8257 | 100.948 | 20.1862 | 384.0167
2.82 | 57.0538 | 59.4274 | 101 | 19.396 | 9.296 | 9.0804 | 1 | 12.4107 | 154.025 | 3.8501 | 48.7377 | 387.7171 | 385.2621 | 46.7829 | 86.0581 | 284.873 | 107.7136 | 29.658 | 359.724
2.83 | 57.2561 | 59.6298 | 27 | 8.8764 | 6.1764 | 9.1126 | 1 | 1.891 | 3.5759 | 0.073605 | 51.2552 | 316.0516 | 214.539 | 0.0069018 | 229.2464 | 390.58 | 107.4201 | 37.2439 | 304.7493
2.84 | 57.4584 | 59.8321 | 96 | 12.6181 | 3.0181 | 9.1448 | 1 | 5.6327 | 31.7277 | -3.4157 | 49.4895 | 230.7299 | 82.4475 | 45.4939 | 420.316 | 481.6515 | 100.0767 | 41.394 | 228.8159
2.85 | 57.6607 | 60.0344 | -148 | -14.8499 | -0.049937 | 9.177 | 1 | -21.8353 | 476.7806 | -6.4728 | 44.0422 | 144.8581 | 9.8659 | 179.0508 | 632.3613 | 544.6528 | 86.6735 | 41.2534 | 145.6495
2.86 | 57.8631 | 60.2367 | 14 | -1.5026 | -2.9026 | 9.2092 | 1 | -8.488 | 72.0455 | -8.9707 | 36.0085 | 71.2955 | 8.6623 | 382.9589 | 834.7266 | 570.117 | 69.0372 | 36.8217 | 70.6847
2.87 | 58.0654 | 60.439 | -62 | -11.6235 | -5.4235 | 9.2414 | 1 | -18.6089 | 346.2899 | -10.8055 | 26.7359 | 20.7515 | 79.9528 | 628.5787 | 997.6769 | 554.0605 | 49.5578 | 28.966 | 18.4412
2.88 | 58.2677 | 60.6413 | 113 | 3.7902 | -7.5098 | 9.2736 | 1 | -3.1952 | 10.2092 | -11.901 | 17.5828 | 0.27096 | 213.9876 | 880.6298 | 1096.9716 | 498.6608 | 30.8283 | 19.2828 | 0.0099435
2.89 | 58.47 | 60.8437 | -138 | -22.8764 | -9.0764 | 9.3058 | 1 | -29.8618 | 891.7265 | -12.2118 | 9.7133 | 12.3132 | 391.6671 | 1102.4962 | 1117.6323 | 411.9805 | 15.2532 | 9.8303 | 21.0748
2.9 | 58.6723 | 61.046 | -52 | -15.2594 | -10.0594 | 9.338 | 1 | -22.2448 | 494.8309 | -11.7247 | 3.9549 | 54.5382 | 587.4395 | 1261.7478 | 1056.3127 | 306.7721 | 4.6868 | 2.7733 | 80.8118
2.91 | 58.8747 | 61.2483 | -146 | -25.0187 | -10.4187 | 9.3702 | 1 | -32.0041 | 1024.2621 | -10.4603 | 0.72976 | 120.3013 | 773.1303 | 1335.0365 | 921.8923 | 198.541 | 0.16006 | 0.001725 | 171.8646
2.92 | 59.077 | 61.4506 | 114 | 1.2603 | -10.1397 | 9.4024 | 1 | -5.725 | 32.776 | -8.4708 | 0.060676 | 199.7561 | 922.122 | 1311.6207 | 734.1906 | 103.1651 | 1.7372 | 2.785 | 281.417
2.93 | 59.2793 | 61.6529 | 101 | 0.86638 | -9.2336 | 9.4346 | 1 | -6.119 | 37.442 | -5.8391 | 1.6353 | 281.378 | 1013.2534 | 1194.9811 | 520.9877 | 34.4413 | 8.5266 | 11.5226 | 393.1994
2.94 | 59.4816 | 61.8553 | 11 | -6.6376 | -7.7376 | 9.4668 | 1 | -13.6229 | 185.5842 | -2.6745 | 4.9101 | 353.6693 | 1033.8615 | 1002.2831 | 313.8036 | 1.9444 | 18.8439 | 25.6344 | 490.1065
2.95 | 59.6839 | 62.0576 | 28 | -2.9125 | -5.7125 | 9.499 | 1 | -9.8979 | 97.968 | 0.89151 | 9.2299 | 406.7886 | 981.5256 | 761.7685 | 143.0828 | 9.5382 | 30.5012 | 43.6131 | 556.9973
2.96 | 59.8862 | 62.2599 | 19 | -1.3411 | -3.2411 | 9.5312 | 1 | -8.3264 | 69.3297 | 4.7108 | 13.9408 | 433.8714 | 864.2714 | 508.4783 | 33.5287 | 54.7784 | 41.1766 | 63.2317 | 583.2123
2.97 | 60.0886 | 62.4622 | 140 | 13.5759 | -0.42408 | 9.5634 | 1 | 6.5905 | 43.4353 | 8.6245 | 18.4798 | 431.8647 | 699.2289 | 278.9579 | 0.31216 | 129.3082 | 48.8043 | 81.8774 | 564.3844
2.98 | 60.2909 | 62.6645 | 4 | 3.0236 | 2.6236 | 9.5956 | 1 | -3.9618 | 15.6959 | 12.4702 | 22.4318 | 401.7775 | 509.9676 | 105.7551 | 46.7464 | 220.192 | 51.9232 | 96.956 | 503.2316
2.99 | 60.4932 | 62.8668 | 48 | 10.5775 | 5.7775 | 9.6278 | 1 | 3.5922 | 12.9036 | 16.0879 | 25.5521 | 348.3392 | 322.9277 | 12.5478 | 163.7977 | 311.9816 | 49.9257 | 106.3043 | 409.1889
3 | 60.6955 | 63.0692 | 93 | 18.2092 | 8.9092 | 9.66 | 1 | 11.2238 | 125.9736 | 19.3274 | 27.7577 | 279.1451 | 163.4929 | 10.6426 | 331.514 | 389.1936 | 43.1672 | 108.5399 | 296.9261
3.01 | 60.8978 | 63.2715 | 87 | 20.5907 | 11.8907 | 9.6922 | 1 | 13.6053 | 185.1054 | 22.054 | 29.097 | 203.44 | 52.2968 | 97.3731 | 522.1585 | 438.8077 | 32.916 | 103.2932 | 183.9868
3.02 | 61.1002 | 63.4738 | -90 | 5.6005 | 14.6005 | 9.7244 | 1 | -1.3848 | 1.9177 | 24.1545 | 29.7075 | 130.7337 | 2.3062 | 256.6363 | 704.5658 | 452.3874 | 21.1516 | 91.2778 | 87.9341
3.03 | 61.3025 | 63.6761 | 93 | 26.2281 | 16.9281 | 9.7566 | 1 | 19.2428 | 370.2838 | 25.5415 | 29.7725 | 69.4589 | 17.1042 | 461.4758 | 849.0475 | 427.4839 | 10.2412 | 74.1901 | 23.472
3.04 | 61.5048 | 63.8784 | -98 | 8.9785 | 18.7785 | 9.7888 | 1 | 1.9931 | 3.9726 | 26.1574 | 29.4819 | 25.8633 | 90.6033 | 678.3117 | 932.0819 | 368.091 | 2.5464 | 54.4483 | 0.024336
3.05 | 61.7071 | 64.0808 | 140 | 34.0762 | 20.0762 | 9.821 | 1 | 27.0908 | 733.9125 | 25.9766 | 29.0033 | 3.2814 | 208.2053 | 872.1619 | 940.055 | 284.0702 | 0.022661 | 34.8154 | 20.1779
3.06 | 61.9094 | 64.2831 | -149 | 5.8683 | 20.7683 | 9.8532 | 1 | -1.1171 | 1.248 | 25.0067 | 28.4634 | 1.8703 | 349.2048 | 1012.0519 | 871.4619 | 189.6265 | 3.8768 | 17.9646 | 79.258
3.07 | 62.1117 | 64.4854 | -29 | 17.9265 | 20.8265 | 9.8854 | 1 | 10.9411 | 119.7074 | 23.2879 | 27.9377 | 18.819 | 490.0528 | 1075.7852 | 737.2155 | 101.0676 | 14.3382 | 6.0588 | 166.1164
3.08 | 62.3141 | 64.6877 | 38 | 24.0484 | 20.2484 | 9.9176 | 1 | 17.0631 | 291.1481 | 20.8917 | 27.4479 | 48.9707 | 607.9739 | 1053.3422 | 559.0041 | 34.1949 | 30.5834 | 0.41376 | 265.0092
3.09 | 62.5164 | 64.89 | -53 | 13.7578 | 19.0578 | 9.9498 | 1 | 6.7724 | 45.8652 | 17.9176 | 26.9629 | 85.7422 | 684.3889 | 948.3922 | 365.9417 | 1.7396 | 50.8276 | 1.3 | 358.2593
3.1 | 62.7187 | 65.0923 | 95 | 26.803 | 17.303 | 9.982 | 1 | 19.8176 | 392.7384 | 14.4892 | 26.4046 | 122.1861 | 707.6324 | 777.6917 | 190.0252 | 11.2493 | 72.5719 | 7.9175 | 429.2614
3.11 | 62.921 | 65.2947 | -73 | 7.7557 | 15.0557 | 10.0142 | 0 | 0.77037 | 0.59348 | 10.749 | 25.6568 | 152.0325 | 674.5726 | 568.4653 | 61.1007 | 63.7702 | 92.9693 | 18.5482 | 465.3276
3.12 | 63.1233 | 65.497 | -128 | -0.39234 | 12.4077 | 10.0464 | 0 | -7.3777 | 54.4305 | 6.8524 | 24.5805 | 170.5571 | 590.9127 | 354.1779 | 2.1234 | 153.541 | 109.2525 | 30.8611 | 459.8921
3.13 | 63.3257 | 65.6993 | 20 | 11.4668 | 9.4668 | 10.0786 | 0 | 4.4814 | 20.0831 | 2.9613 | 23.0362 | 175.163 | 470.1523 | 169.3489 | 25.4535 | 268.7629 | 119.1578 | 42.3211 | 413.6974
3.14 | 63.528 | 65.9016 | -98 | -3.4469 | 6.3531 | 10.1108 | 0 | -10.4323 | 108.8328 | -0.76254 | 20.9133 | 165.6074 | 331.3943 | 44.2062 | 130.7747 | 393.3344 | 121.2761 | 50.6319 | 334.7497
3.15 | 63.7303 | 66.1039 | 120 | 15.1935 | 3.1935 | 10.143 | 0 | 8.2082 | 67.3742 | -4.1644 | 18.1641 | 143.8671 | 196.3467 | 0.00079859 | 304.9721 | 509.2909 | 115.2777 | 54.1399 | 237.0401
3.16 | 63.9326 | 66.3063 | -51 | -4.9829 | 0.1171 | 10.1752 | 0 | -11.9683 | 143.2396 | -7.103 | 14.8389 | 113.6855 | 85.986 | 45.6977 | 524.0026 | 599.5703 | 101.9708 | 52.1299 | 138.2305
3.17 | 64.1349 | 66.5086 | -43 | -7.0508 | -2.7508 | 10.2074 | 0 | -14.0362 | 197.0136 | -9.4561 | 11.113 | 79.8919 | 17.3899 | 176.5484 | 756.4819 | 650.6743 | 83.1867 | 44.9619 | 56.6841
3.18 | 64.3372 | 66.7109 | -36 | -8.8931 | -5.2931 | 10.2396 | 0 | -15.8785 | 252.1258 | -11.1261 | 7.2982 | 47.6091 | 1.2093 | 374.7601 | 968.4419 | 654.8037 | 61.5052 | 34.0235 | 8.3323
3.19 | 64.5396 | 66.9132 | -128 | -20.2061 | -7.4061 | 10.2718 | 0 | -27.1915 | 739.3785 | -12.0434 | 3.8308 | 21.4731 | 40.1482 | 612.1564 | 1128.5267 | 611.126 | 39.8644 | 21.504 | 3.905
3.2 | 64.7419 | 67.1155 | 71 | -1.9037 | -9.0037 | 10.304 | 0 | -8.8891 | 79.0159 | -12.17 | 1.2303 | 4.98 | 128.6571 | 854.419 | 1212.8248 | 525.9689 | 21.115 | 10.0252 | 46.9932
3.21 | 64.9442 | 67.3179 | 95 | -0.52066 | -10.0207 | 10.3362 | 0 | -7.506 | 56.3404 | -11.5006 | 0.029987 | 0.045927 | 253.8644 | 1066.2614 | 1208.5843 | 411.8975 | 7.589 | 2.1902 | 133.2837
3.22 | 65.1465 | 67.5202 | -82 | -18.6155 | -10.4155 | 10.3684 | 0 | -25.6008 | 655.4027 | -10.063 | 0.68501 | 6.8294 | 397.5803 | 1216.7433 | 1116.2298 | 285.8113 | 0.75093 | 0.12423 | 251.1076
3.23 | 65.3488 | 67.7225 | -96 | -19.772 | -10.172 | 10.4006 | 0 | -26.7574 | 715.9592 | -7.917 | 3.4714 | 23.8211 | 539.0545 | 1283.9167 | 949.3591 | 166.3518 | 0.98753 | 5.0852 | 383.2297
3.24 | 65.5512 | 67.9248 | -126 | -21.9003 | -9.3003 | 10.4328 | 0 | -28.8857 | 834.3833 | -5.1517 | 8.3939 | 48.1681 | 658.0609 | 1258.1 | 732.7107 | 71.0236 | 7.5683 | 17.2107 | 509.5952
3.25 | 65.7535 | 68.1271 | 79 | 0.064135 | -7.8359 | 10.465 | 0 | -6.9212 | 47.9035 | -1.8821 | 15.1234 | 76.1671 | 737.8437 | 1143.2859 | 498.4078 | 13.4794 | 18.7845 | 35.4469 | 610.5864
3.26 | 65.9558 | 68.3294 | 109 | 5.0616 | -5.8384 | 10.4972 | 0 | -1.9238 | 3.7009 | 1.756 | 22.983 | 103.84 | 767.4915 | 956.4794 | 281.0545 | 1.3979 | 32.2442 | 57.6744 | 670.2539
3.27 | 66.1581 | 68.5318 | 12 | -2.1894 | -3.3894 | 10.5294 | 0 | -9.1748 | 84.1769 | 5.6114 | 30.9963 | 127.5027 | 743.3994 | 725.0724 | 112.4396 | 35.2928 | 45.2762 | 81.0141 | 678.9808
3.28 | 66.3604 | 68.7341 | 9 | 0.31116 | -0.58884 | 10.5616 | 0 | -6.6742 | 44.545 | 9.5238 | 38.002 | 144.2449 | 669.6241 | 482.6677 | 16.6673 | 108.4468 | 55.3779 | 102.2664 | 635.1325
3.29 | 66.5628 | 68.9364 | -101 | -7.6509 | 2.4491 | 10.5938 | 0 | -14.6362 | 214.2196 | 13.3309 | 42.8267 | 152.2597 | 557.1056 | 263.9912 | 6.4717 | 207.9888 | 60.6357 | 118.4121 | 545.4049
3.3 | 66.7651 | 69.1387 | 25 | 8.1005 | 5.6005 | 10.626 | 0 | 1.1152 | 1.2436 | 16.8742 | 44.4944 | 150.9889 | 421.899 | 99.6739 | 81.291 | 316.9499 | 60.0484 | 127.0953 | 423.8008
3.31 | 66.9674 | 69.341 | -21 | 6.6368 | 8.7368 | 10.6582 | 0 | -0.34855 | 0.12149 | 20.0066 | 42.4426 | 141.0811 | 282.704 | 11.6953 | 227.4027 | 416.9787 | 53.7022 | 127.0077 | 289.391
3.32 | 67.1697 | 69.5434 | 26 | 14.33 | 11.73 | 10.6904 | 0 | 7.3447 | 53.9443 | 22.5979 | 36.7044 | 124.1867 | 158.0753 | 10.1778 | 420.1057 | 491.2899 | 42.7653 | 118.1103 | 163.2224
3.33 | 67.372 | 69.7457 | 136 | 28.0581 | 14.4581 | 10.7226 | 0 | 21.0728 | 444.0609 | 24.5404 | 28.0198 | 102.6353 | 63.7359 | 92.009 | 627.6132 | 527.3789 | 29.3048 | 101.6533 | 64.8802
3.34 | 67.5743 | 69.948 | 78 | 24.6098 | 16.8098 | 10.7548 | 0 | 17.6244 | 310.6188 | 25.7535 | 17.8426 | 79.0551 | 10.3881 | 241.4903 | 816.0539 | 519.0686 | 15.9503 | 79.9908 | 9.2724
3.35 | 67.7767 | 70.1503 | 65 | 25.189 | 18.689 | 10.787 | 0 | 18.2036 | 331.3723 | 26.1867 | 8.2241 | 55.9937 | 2.3323 | 432.8957 | 954.8048 | 467.5576 | 5.4603 | 56.215 | 4.1764
3.36 | 67.979 | 70.3526 | 70 | 27.0192 | 20.0192 | 10.8192 | 0 | 20.0338 | 401.3551 | 25.8219 | 1.575 | 35.5961 | 37.075 | 634.5376 | 1021.3237 | 381.2937 | 0.25807 | 33.6715 | 48.9592
3.37 | 68.1813 | 70.5549 | -75 | 13.2461 | 20.7461 | 10.8514 | 0 | 6.2608 | 39.1972 | 24.6745 | 0.32612 | 19.3776 | 105.9536 | 813.7068 | 1004.725 | 274.684 | 2.0145 | 15.4317 | 134.6957
3.38 | 68.3836 | 70.7573 | 18 | 22.6401 | 20.8401 | 10.8836 | 0 | 15.6547 | 245.0704 | 22.7919 | 6.531 | 8.1139 | 195.656 | 941.7246 | 907.5362 | 165.8342 | 11.3437 | 3.8096 | 245.6734
3.39 | 68.5859 | 70.9596 | -82 | 12.0973 | 20.2973 | 10.9158 | 0 | 5.1119 | 26.1315 | 20.2526 | 21.4696 | 1.8484 | 290.38 | 998.335 | 745.3534 | 73.6695 | 27.6637 | 0.0019987 | 362.0411
3.4 | 68.7883 | 71.1619 | -125 | 6.6398 | 19.1398 | 10.948 | 0 | -0.34557 | 0.11942 | 17.1619 | 45.3194 | 0.00030114 | 374.2925 | 974.7671 | 544.4419 | 14.8881 | 49.2468 | 3.9121 | 463.1662
3.41 | 68.9906 | 71.3642 | 110 | 28.4149 | 17.4149 | 10.9802 | 0 | 21.4295 | 459.2247 | 13.6483 | 76.9569 | 1.5441 | 433.9108 | 875.0103 | 337.6479 | 1.2312 | 73.4549 | 14.187 | 531.1426
3.42 | 69.1929 | 71.5665 | -60 | 9.1929 | 15.1929 | 11.0124 | 0 | 2.2076 | 4.8734 | 9.8579 | 113.9416 | 5.2237 | 460.0548 | 715.1161 | 159.2533 | 37.5057 | 97.1231 | 28.4625 | 553.8593
3.43 | 69.3952 | 71.7689 | -46 | 7.9646 | 12.5646 | 11.0446 | 0 | 0.97919 | 0.95881 | 5.9481 | 152.706 | 9.7652 | 449.0903 | 520.6491 | 39.5722 | 120.6845 | 117.0358 | 43.7773 | 527.1117
3.44 | 69.5975 | 71.9712 | 70 | 16.637 | 9.637 | 11.0768 | 0 | 9.6516 | 93.1535 | 2.0814 | 188.948 | 14.0565 | 403.3001 | 322.6863 | 0.13277 | 240.2356 | 130.4178 | 57.0864 | 455.3911
3.45 | 69.7998 | 72.1735 | -15 | 5.0296 | 6.5296 | 11.109 | 0 | -1.9557 | 3.8249 | -1.5815 | 218.1858 | 17.273 | 330.3541 | 152.9878 | 50.1989 | 379.6455 | 135.3649 | 65.79 | 351.2075
3.46 | 70.0022 | 72.3758 | -17 | 1.6692 | 3.3692 | 11.1412 | 0 | -5.3161 | 28.2611 | -4.8884 | 236.4038 | 18.9395 | 241.9866 | 39.0828 | 185.182 | 518.9055 | 131.1447 | 68.1888 | 233.0452
3.47 | 70.2045 | 72.5781 | -63 | -6.0152 | 0.28478 | 11.1734 | 0 | -13.0006 | 169.0152 | -7.7019 | 240.6995 | 18.9292 | 152.1009 | 0.022787 | 387.2002 | 637.5809 | 118.3187 | 63.7874 | 122.2826
3.48 | 70.4068 | 72.7804 | 97 | 7.102 | -2.598 | 11.2056 | 0 | 0.11668 | 0.013614 | -9.9051 | 229.8256 | 17.4116 | 74.6044 | 43.4491 | 627.7102 | 717.9844 | 98.6648 | 53.3946 | 39.5824
3.49 | 70.6091 | 72.9828 | 2 | -4.9614 | -5.1614 | 11.2378 | 0 | -11.9467 | 142.7243 | -11.4064 | 204.5341 | 14.7667 | 21.3047 | 164.4151 | 871.8125 | 747.9533 | 74.9121 | 39.001 | 1.355
3.5 | 70.8114 | 73.1851 | 81 | 0.79913 | -7.3009 | 11.27 | 0 | -6.1862 | 38.2695 | -12.1435 | 167.6465 | 11.4847 | 0.17985 | 346.1333 | 1083.5695 | 722.7916 | 50.3265 | 23.4511 | 16.8894
3.51 | 71.0138 | 73.3874 | -41 | -13.0292 | -8.9292 | 11.3022 | 0 | -20.0146 | 400.583 | -12.0857 | 123.8162 | 8.0698 | 14.2692 | 562.524 | 1231.5164 | 646.062 | 28.2136 | 9.9633 | 86.6419
3.52 | 71.2161 | 73.5897 | -129 | -22.8799 | -9.9799 | 11.3344 | 0 | -29.8653 | 891.9362 | -11.2354 | 78.9896 | 4.9624 | 61.3303 | 782.1659 | 1293.511 | 529.0952 | 11.4161 | 1.5761 | 201.9826
3.53 | 71.4184 | 73.792 | -39 | -14.3102 | -10.4102 | 11.3666 | 0 | -21.2956 | 453.5013 | -9.6279 | 39.6262 | 2.4885 | 134.2907 | 973.0406 | 1260.167 | 389.2816 | 1.8847 | 0.61198 | 346.4599
3.54 | 71.6207 | 73.9944 | 72 | -3.0025 | -10.2025 | 11.3988 | 0 | -9.9878 | 99.7566 | -7.3301 | 11.7771 | 0.83799 | 222.401 | 1107.3436 | 1136.3364 | 247.4077 | 0.39135 | 8.2504 | 498.3888
3.55 | 71.823 | 74.1967 | 108 | 1.4348 | -9.3652 | 11.431 | 0 | -5.5505 | 30.8085 | -4.4374 | 0.15567 | 0.069005 | 312.8967 | 1165.6317 | 940.4018 | 124.4472 | 6.4304 | 24.2827 | 634.3457
3.56 | 72.0253 | 74.399 | -45 | -12.4325 | -7.9325 | 11.4632 | 0 | -19.4179 | 377.0535 | -1.0701 | 7.3429 | 0.13234 | 392.9061 | 1139.6819 | 701.4856 | 38.309 | 18.3229 | 47.0929 | 732.9976
3.57 | 72.2277 | 74.6013 | 90 | 3.0371 | -5.9629 | 11.4954 | 0 | -3.9483 | 15.5887 | 2.632 | 33.263 | 0.90614 | 451.3145 | 1033.6375 | 455.0012 | 1.055 | 33.5088 | 73.8723 | 778.6305
3.58 | 72.43 | 74.8036 | 137 | 10.1633 | -3.5367 | 11.5276 | 0 | 3.178 | 10.0994 | 6.515 | 75.0296 | 2.2333 | 480.3105 | 863.2822 | 237.2317 | 17.0264 | 48.9791 | 101.0362 | 763.7876
3.59 | 72.6323 | 75.0059 | 125 | 11.7472 | -0.75285 | 11.5598 | 0 | 4.7618 | 22.6746 | 10.4175 | 127.2151 | 3.9544 | 476.3985 | 653.568 | 79.7754 | 82.1821 | 61.7806 | 124.7773 | 690.569
3.6 | 72.8346 | 75.2083 | -44 | -2.125 | 2.275 | 11.592 | 0 | -9.1103 | 82.998 | 14.1774 | 182.5303 | 5.9322 | 440.747 | 434.7869 | 4.7171 | 184.7566 | 69.5093 | 141.667 | 570.3669
3.61 | 73.0369 | 75.4106 | -40 | 1.4235 | 5.4235 | 11.6242 | 0 | -5.5619 | 30.9346 | 17.6385 | 232.8387 | 8.0659 | 378.8473 | 237.98 | 21.2748 | 307.1439 | 70.7154 | 149.2065 | 422.0639
3.62 | 73.2393 | 75.6129 | 94 | 17.964 | 8.564 | 11.6564 | 0 | 10.9786 | 120.5307 | 20.6569 | 270.3691 | 10.2951 | 299.5574 | 90.2867 | 124.4433 | 428.7123 | 65.1513 | 146.2367 | 268.9849
3.63 | 73.4416 | 75.8152 | -130 | -1.4314 | 11.5686 | 11.6886 | 0 | -8.4168 | 70.8428 | 23.1071 | 288.9524 | 12.5965 | 213.6976 | 10.9401 | 295.8463 | 529.111 | 53.8231 | 133.1384 | 135.097
3.64 | 73.6439 | 76.0175 | 115 | 25.8145 | 14.3145 | 11.7208 | 0 | 18.8291 | 354.5367 | 24.8874 | 285.0916 | 14.9744 | 132.4207 | 8.5095 | 506.665 | 591.5458 | 38.8342 | 111.7867 | 41.0857
3.65 | 73.8462 | 76.2199 | -109 | 5.7899 | 16.6899 | 11.753 | 0 | -1.1955 | 1.4292 | 25.9239 | 258.6869 | 17.4485 | 65.6057 | 79.7938 | 722.189 | 605.5024 | 23.046 | 85.2662 | 0.95754
3.66 | 74.0485 | 76.4222 | -39 | 14.6978 | 18.5978 | 11.7852 | 0 | 7.7124 | 59.4813 | 26.1733 | 213.2808 | 20.0394 | 20.5101 | 210.5152 | 907.2824 | 568.4817 | 9.6077 | 57.3886 | 19.7393
3.67 | 74.2509 | 76.6245 | -110 | 8.9604 | 19.9604 | 11.8174 | 0 | 1.975 | 3.9006 | 25.6254 | 155.7543 | 22.7536 | 0.86749 | 377.687 | 1031.912 | 486.4628 | 1.4311 | 32.0928 | 92.6624
3.68 | 74.4532 | 76.8268 | 29 | 23.622 | 20.722 | 11.8496 | 0 | 16.6367 | 276.7784 | 24.3029 | 95.4853 | 25.5693 | 6.5422 | 553.2757 | 1075.8777 | 373.0108 | 0.6945 | 12.8229 | 205.978
3.69 | 74.6555 | 77.0291 | -120 | 8.8517 | 20.8517 | 11.8818 | 0 | 1.8664 | 3.4833 | 22.2608 | 43.066 | 28.4228 | 33.7674 | 708.5833 | 1032.0037 | 247.161 | 8.4564 | 1.9856 | 339.2746
3.7 | 74.8578 | 77.2315 | -55 | 14.8442 | 20.3442 | 11.914 | 0 | 7.8588 | 61.7608 | 19.584 | 8.7489 | 31.1987 | 75.9038 | 818.6731 | 907.2913 | 130.4058 | 24.4434 | 0.57787 | 468.9207
3.71 | 75.0601 | 77.4338 | -104 | 8.8201 | 19.2201 | 11.9462 | 0 | 1.8347 | 3.3661 | 16.3836 | 0.84448 | 33.7262 | 124.582 | 866.1644 | 721.8488 | 43.2553 | 47.0487 | 8.0454 | 572.0617
3.72 | 75.2624 | 77.6361 | -87 | 8.8252 | 17.5252 | 11.9784 | 0 | 1.8399 | 3.3851 | 12.7927 | 24.3143 | 35.783 | 171.0419 | 843.8205 | 505.7607 | 1.9166 | 73.5444 | 22.397 | 630.5052
3.73 | 75.4648 | 77.8384 | 47 | 20.0289 | 15.3289 | 12.0106 | 0 | 13.0435 | 170.1327 | 8.9605 | 79.7857 | 37.1115 | 207.4602 | 755.5513 | 294.381 | 15.6193 | 100.4764 | 40.5565 | 633.8411
3.74 | 75.6671 | 78.0407 | -82 | 4.5205 | 12.7205 | 12.0428 | 0 | -2.4649 | 6.0755 | 5.0462 | 163.1645 | 37.4469 | 228.0709 | 615.6914 | 122.7806 | 85.0186 | 124.1828 | 58.8959 | 581.2675
3.75 | 75.8694 | 78.243 | 134 | 23.2066 | 9.8066 | 12.075 | 0 | 16.2212 | 263.1285 | 1.2124 | 265.9389 | 36.5579 | 229.9216 | 446.6844 | 20.2142 | 201.9414 | 141.3528 | 73.86 | 481.8067
3.76 | 76.0717 | 78.4454 | -100 | -3.294 | 6.706 | 12.1072 | 0 | -10.2794 | 105.6654 | -2.3814 | 376.1672 | 34.2944 | 213.1717 | 275.543 | 5.4692 | 350.5265 | 149.5401 | 82.5811 | 352.8597
3.77 | 76.274 | 78.6477 | 3 | 3.8452 | 3.5452 | 12.1394 | 0 | -3.1402 | 9.8607 | -5.586 | 480.0361 | 30.6378 | 180.9106 | 129.6382 | 83.8252 | 509.595 | 147.5473 | 83.379 | 217.3311
3.78 | 76.4764 | 78.85 | -142 | -13.7469 | 0.4531 | 12.1716 | 0 | -20.7323 | 429.8269 | -8.2682 | 563.7859 | 25.7418 | 138.5465 | 32.4692 | 246.1044 | 655.8852 | 135.6207 | 76.0617 | 99.7916
3.79 | 76.6787 | 79.0523 | 24 | -0.044117 | -2.4441 | 12.2038 | 0 | -7.0295 | 49.4137 | -10.3166 | 615.7287 | 19.9563 | 92.8783 | 0.058779 | 469.9662 | 767.6524 | 115.4223 | 61.9758 | 22.3171
3.8 | 76.881 | 79.2546 | 147 | 9.6717 | -5.0283 | 12.236 | 0 | 2.6863 | 7.2165 | -11.646 | 628.0619 | 13.822 | 51.0038 | 38.5191 | 723.2543 | 828.0669 | 89.7818 | 43.7938 | 0.69662
3.81 | 77.0833 | 79.457 | -21 | -9.294 | -7.194 | 12.2682 | 0 | -16.2794 | 265.0173 | -12.2012 | 598.1928 | 8.0319 | 19.2364 | 143.1481 | 968.8818 | 827.8744 | 62.2675 | 25.0717 | 41.6514
3.82 | 77.2856 | 79.6593 | -74 | -16.2529 | -8.8529 | 12.3004 | 0 | -23.2382 | 540.0155 | -11.959 | 529.3525 | 3.3569 | 2.1884 | 299.1796 | 1170.5016 | 766.8939 | 36.6408 | 9.6483 | 141.5405
3.83 | 77.4879 | 79.8616 | 101 | 0.16274 | -9.9373 | 12.3326 | 0 | -6.8226 | 46.5483 | -10.9297 | 430.3749 | 0.54117 | 2.1501 | 484.0562 | 1298.0843 | 654.1086 | 16.2821 | 0.98496 | 286.7845
3.84 | 77.6903 | 80.0639 | -40 | -14.4029 | -10.4029 | 12.3648 | 0 | -21.3883 | 457.4596 | -9.1559 | 314.6367 | 0.18071 | 18.8422 | 670.866 | 1332.5404 | 506.3252 | 3.6771 | 1.555 | 455.9551
3.85 | 77.8926 | 80.2662 | -49 | -15.1309 | -10.2309 | 12.397 | 0 | -22.1163 | 489.1289 | -6.7114 | 198.2809 | 2.6028 | 49.5574 | 832.4086 | 1268.668 | 345.6039 | 0.045958 | 12.3867 | 623.198
3.86 | 78.0949 | 80.4685 | -123 | -21.7281 | -9.4281 | 12.4292 | 0 | -28.7135 | 824.4658 | -3.6977 | 97.9615 | 7.7683 | 89.6515 | 945.2678 | 1115.9679 | 195.8552 | 5.1745 | 32.8376 | 762.4318
3.87 | 78.2972 | 80.6709 | 44 | -3.6274 | -8.0274 | 12.4614 | 0 | -10.6128 | 112.6318 | -0.24013 | 28.4266 | 15.2193 | 133.2934 | 993.274 | 897.1972 | 79.1336 | 17.4735 | 60.6423 | 851.631
3.88 | 78.4995 | 80.8732 | -44 | -10.4859 | -6.0859 | 12.4936 | 0 | -17.4713 | 305.2463 | 3.5177 | 0.29756 | 24.0893 | 174.349 | 969.8395 | 644.8832 | 12.2124 | 34.2581 | 92.2303 | 876.482
3.89 | 78.7019 | 81.0755 | -85 | -12.1828 | -3.6828 | 12.5258 | 0 | -19.1682 | 367.4187 | 7.4197 | 18.3832 | 33.1853 | 207.2639 | 878.8263 | 396.3357 | 3.9767 | 52.2022 | 123.2652 | 832.799
3.9 | 78.9042 | 81.2778 | 107 | 9.7839 | -0.91609 | 12.558 | 0 | 2.7985 | 7.8318 | 11.3036 | 80.8026 | 41.1395 | 227.8146 | 733.8352 | 187.9308 | 54.054 | 67.8951 | 149.3206 | 727.2872
3.91 | 79.1065 | 81.4801 | 81 | 10.2013 | 2.1013 | 12.5902 | 0 | 3.216 | 10.3425 | 15.0081 | 179.0771 | 46.6169 | 233.628 | 556.042 | 49.5481 | 152.8997 | 78.4105 | 166.5834 | 576.5167
3.92 | 79.3088 | 81.6825 | -13 | 3.9464 | 5.2464 | 12.6224 | 0 | -3.039 | 9.2353 | 18.3791 | 299.2127 | 48.549 | 224.4057 | 370.9299 | 0.025655 | 283.3336 | 81.7972 | 172.469 | 404.2625
3.93 | 79.5111 | 81.8848 | 83 | 16.6908 | 8.3908 | 12.6546 | 0 | 9.7054 | 94.1952 | 21.2768 | 423.6431 | 46.3602 | 201.8403 | 204.4252 | 44.3333 | 423.2888 | 77.4095 | 166.0486 | 237.6422
3.94 | 79.7134 | 82.0871 | 43 | 15.7062 | 11.4062 | 12.6868 | 0 | 8.7209 | 76.0536 | 23.5805 | 533.7733 | 40.1436 | 169.2545 | 79.031 | 172.9019 | 549.3437 | 66.0248 | 148.2134 | 102.6852
3.95 | 79.9158 | 82.2894 | 53 | 19.4697 | 14.1697 | 12.719 | 0 | 12.4844 | 155.8596 | 25.1947 | 612.7582 | 30.7516 | 131.0334 | 10.5414 | 363.21 | 640.4802 | 49.7257 | 121.5495 | 20.0665
3.96 | 80.1181 | 82.4917 | -115 | 5.0686 | 16.5686 | 12.7512 | 0 | -1.9168 | 3.6741 | 26.0522 | 648.1082 | 19.7704 | 91.9458 | 5.8258 | 583.3764 | 681.473 | 31.5664 | 89.9388 | 1.7141
3.97 | 80.3204 | 82.694 | 114 | 29.9048 | 18.5048 | 12.7834 | 0 | 22.9195 | 525.3024 | 26.1173 | 633.7223 | 9.3686 | 56.4609 | 62.0006 | 797.2009 | 665.3684 | 15.0726 | 57.9502 | 48.8588
3.98 | 80.5227 | 82.8964 | 143 | 34.1996 | 19.8996 | 12.8156 | 0 | 27.2142 | 740.6146 | 25.3875 | 571.0236 | 2.0263 | 28.1591 | 167.091 | 969.8634 | 594.6544 | 3.6576 | 30.1171 | 151.859
3.99 | 80.725 | 83.0987 | -54 | 15.2959 | 20.6959 | 12.8478 | 0 | 8.3106 | 69.0656 | 23.893 | 468.9967 | 0.17524 | 9.3143 | 302.0581 | 1073.3953 | 480.9259 | 0.045182 | 10.221 | 291.8361
4 | 80.9274 | 83.301 | -4 | 20.4614 | 20.8614 | 12.88 | 0 | 13.476 | 181.6026 | 21.6959 | 343.0859 | 5.7965 | 0.69627 | 443.8617 | 1091.0705 | 343.0895 | 5.7963 | 0.69638 | 443.8577
4.01 | 81.1297 | 83.5033 | -15 | 18.8891 | 20.3891 | 12.9122 | 0 | 11.9038 | 141.6999 | 18.8875 | 213.0818 | 20.0381 | 1.6041 | 569.0733 | 1020.0302 | 204.3827 | 21.0141 | 2.255 | 581.1429
4.02 | 81.332 | 83.7056 | -36 | 15.6985 | 19.2985 | 12.9444 | 0 | 8.7132 | 75.9191 | 15.5845 | 100.2833 | 42.9161 | 10.1066 | 657.4836 | 871.7336 | 88.672 | 44.2805 | 13.7941 | 679.592
4.03 | 81.5343 | 83.908 | -49 | 12.734 | 17.634 | 12.9766 | 0 | 5.7486 | 33.0468 | 11.9242 | 24.3365 | 73.1596 | 23.4383 | 695.1526 | 670.1636 | 16.6146 | 72.8342 | 32.6023 | 721.8836
4.04 | 81.7366 | 84.1103 | 110 | 26.4635 | 15.4635 | 13.0088 | 0 | 19.4781 | 379.3971 | 8.0586 | 0.21577 | 108.2397 | 38.4804 | 676.4476 | 448.0666 | 2.2914 | 102.969 | 54.832 | 700.4489
4.05 | 81.939 | 84.3126 | -71 | 5.7755 | 12.8755 | 13.041 | 0 | -1.2099 | 1.4638 | 4.1485 | 35.8034 | 144.5987 | 52.2489 | 604.7751 | 241.8115 | 50.8501 | 130.587 | 76.1609 | 618.819
4.06 | 82.1413 | 84.5149 | -46 | 5.3756 | 9.9756 | 13.0732 | 0 | -1.6097 | 2.5912 | 0.35624 | 130.449 | 178.0668 | 62.3172 | 491.9138 | 85.6693 | 157.5423 | 151.8252 | 92.5331 | 491.1075
4.07 | 82.3436 | 84.7172 | 136 | 20.4822 | 6.8822 | 13.1054 | 0 | 13.4968 | 182.1643 | -3.1605 | 274.7535 | 204.4163 | 67.1187 | 356.0747 | 6.4045 | 308.3189 | 163.6526 | 100.8567 | 339.7014
4.08 | 82.5459 | 84.9196 | -16 | 2.1213 | 3.7213 | 13.1376 | 0 | -4.864 | 23.6587 | -6.2557 | 451.6456 | 219.9827 | 66.0936 | 219.0016 | 19.0214 | 481.9025 | 164.3461 | 99.542 | 191.5364
4.09 | 82.7482 | 85.1219 | 72 | 7.822 | 0.62203 | 13.1698 | 0 | 0.83667 | 0.70001 | -8.8007 | 638.6287 | 222.2596 | 59.6741 | 102.57 | 124.3311 | 653.0234 | 153.7673 | 88.7876 | 73.5684
4.1 | 82.9505 | 85.3242 | 91 | 6.8107 | -2.2893 | 13.202 | 0 | -0.17467 | 0.030509 | -10.6897 | 810.8968 | 210.3726 | 49.1247 | 25.4103 | 308.7188 | 796.317 | 133.394 | 70.566 | 8.1949
4.11 | 83.1529 | 85.5265 | -114 | -16.2939 | -4.8939 | 13.2342 | 0 | -23.2793 | 541.9243 | -11.8442 | 944.8803 | 185.3461 | 36.2739 | 0.069351 | 546.1539 | 890.2727 | 106.1018 | 48.3061 | 9.3945
4.12 | 83.3552 | 85.7288 | 145 | 7.4145 | -7.0855 | 13.2664 | 0 | 0.42912 | 0.18415 | -12.2162 | 1021.7062 | 150.1049 | 23.1887 | 31.1348 | 802.1313 | 920.6145 | 75.7271 | 26.3241 | 80.2344
4.13 | 83.5575 | 85.9311 | -128 | -21.5747 | -8.7747 | 13.2986 | 0 | -28.5601 | 815.6792 | -11.7904 | 1030.0598 | 109.1858 | 11.8438 | 114.5939 | 1038.9381 | 882.5738 | 46.4798 | 9.094 | 212.1785
4.14 | 83.7598 | 86.1335 | 118 | 1.9074 | -9.8926 | 13.3308 | 0 | -5.078 | 25.7863 | -10.5843 | 968.0079 | 68.1832 | 3.836 | 238.506 | 1221.4278 | 781.6924 | 22.298 | 0.47837 | 386.3257
4.15 | 83.9621 | 86.3358 | -114 | -21.7937 | -10.3937 | 13.363 | 0 | -28.779 | 828.233 | -8.6481 | 843.4898 | 32.9918 | 0.18086 | 384.8673 | 1322.4115 | 633.0172 | 6.247 | 3.0469 | 576.39
4.16 | 84.1645 | 86.5381 | 47 | -5.5573 | -10.2573 | 13.3952 | 0 | -12.5427 | 157.3197 | -6.0623 | 673.3735 | 8.9499 | 1.2131 | 532.3687 | 1326.8281 | 458.8064 | 0.057065 | 17.5982 | 752.9402
4.17 | 84.3668 | 86.7404 | -90 | -18.4892 | -9.4892 | 13.4274 | 0 | -25.4746 | 648.9559 | -2.9343 | 481.185 | 0.009188 | 6.5953 | 659.6141 | 1234.0516 | 285.0973 | 3.8743 | 42.9668 | 888.2062
4.18 | 84.5691 | 86.9427 | 70 | -1.1207 | -8.1207 | 13.4596 | 0 | -8.1061 | 65.7083 | 0.60586 | 293.819 | 8.0615 | 15.4217 | 748.3071 | 1057.9765 | 137.6732 | 16.2645 | 76.1527 | 960.654
4.19 | 84.7714 | 87.1451 | 20 | -4.2075 | -6.2075 | 13.4918 | 0 | -11.1929 | 125.2809 | 4.4111 | 137.6955 | 32.5385 | 26.3925 | 785.9254 | 824.8723 | 38.0576 | 34.4692 | 112.7563 | 958.5714
4.2 | 84.9737 | 87.3474 | 125 | 8.6722 | -3.8278 | 13.524 | 0 | 1.6868 | 2.8455 | 8.3234 | 34.9199 | 70.3657 | 38.0254 | 767.4874 | 569.3384 | 0.17009 | 54.8732 | 147.6515 | 882.0586
4.21 | 85.176 | 87.5497 | 40 | 2.9215 | -1.0785 | 13.5562 | 0 | -4.0639 | 16.5154 | 12.1801 | 0.015101 | 116.3011 | 48.87 | 696.1612 | 328.9904 | 28.1712 | 73.6101 | 175.7909 | 743.085
4.22 | 85.3784 | 87.752 | -59 | -3.972 | 1.928 | 13.5884 | 0 | -10.9573 | 120.063 | 15.8209 | 37.7164 | 163.6307 | 57.6932 | 582.6455 | 138.6984 | 115.842 | 87.2057 | 193.0107 | 563.5899
4.23 | 85.5807 | 87.9543 | 111 | 16.1693 | 5.0693 | 13.6206 | 0 | 9.184 | 84.345 | 19.0945 | 142.1761 | 205.1359 | 63.6148 | 443.437 | 25.2721 | 247.6003 | 93.1585 | 196.706 | 371.9298
4.24 | 85.783 | 88.1566 | 103 | 18.5172 | 8.2172 | 13.6528 | 0 | 11.5318 | 132.9822 | 21.865 | 297.7171 | 234.1991 | 66.1773 | 298.2684 | 3.4113 | 401.0011 | 90.3605 | 186.2628 | 198.2544
4.25 | 85.9853 | 88.359 | 74 | 18.6431 | 11.2431 | 13.685 | 0 | 11.6578 | 135.9037 | 24.0171 | 481.0495 | 245.8825 | 65.3516 | 167.1176 | 73.5469 | 550.328 | 79.291 | 163.1745 | 69.5724
4.26 | 86.1876 | 88.5613 | 41 | 18.1238 | 14.0238 | 13.7172 | 0 | 11.1385 | 124.0653 | 25.4615 | 664.644 | 237.8104 | 61.4846 | 67.2474 | 221.9006 | 670.713 | 61.949 | 130.8209 | 5.3237
4.27 | 86.39 | 88.7636 | -112 | 5.2458 | 16.4458 | 13.7494 | 0 | -1.7396 | 3.0262 | 26.1382 | 820.7804 | 210.7044 | 55.2048 | 10.721 | 422.7465 | 742.1311 | 41.5345 | 93.9422 | 14.1979
4.28 | 86.5923 | 88.9659 | 72 | 25.6102 | 18.4102 | 13.7816 | 0 | 18.6248 | 346.8848 | 26.0189 | 925.6793 | 168.4676 | 47.3063 | 2.7575 | 642.5181 | 752.6371 | 21.9273 | 57.8925 | 92.7301
4.29 | 86.7946 | 89.1682 | 117 | 31.537 | 19.837 | 13.8138 | 0 | 24.5516 | 602.7814 | 25.1088 | 963.1054 | 117.7753 | 38.6287 | 41.1558 | 845.1149 | 700.3239 | 7.0467 | 27.7917 | 225.9168
4.3 | 86.9969 | 89.3706 | -72 | 13.4679 | 20.6679 | 13.846 | 0 | 6.4825 | 42.0228 | 23.4455 | 926.8996 | 67.2068 | 29.9522 | 116.8509 | 997.5818 | 593.6869 | 0.19487 | 7.7151 | 389.7545
4.31 | 87.1992 | 89.5729 | 16 | 22.469 | 20.869 | 13.8782 | 0 | 15.4836 | 239.743 | 21.0982 | 822.0464 | 26.0268 | 21.9182 | 215.4925 | 1075.2746 | 450.3252 | 3.4893 | 0.05254 | 555.2869
4.32 | 87.4015 | 89.7752 | 90 | 29.4322 | 20.4322 | 13.9104 | 0 | 22.4468 | 503.8591 | 18.1645 | 664.0979 | 2.7829 | 14.9831 | 319.7822 | 1065.7094 | 294.1772 | 17.4783 | 5.1423 | 693.4887
4.33 | 87.6039 | 89.9775 | -77 | 11.6752 | 19.3752 | 13.9426 | 0 | 4.6898 | 21.9945 | 14.7663 | 477.0151 | 3.9278 | 9.4039 | 412.1996 | 970.4983 | 151.7214 | 41.0033 | 21.2423 | 780.1744
4.34 | 87.8062 | 90.1798 | -137 | 4.0412 | 17.7412 | 13.9748 | 0 | -2.9442 | 8.6682 | 11.0447 | 289.7251 | 32.68 | 5.2525 | 477.6936 | 805.0732 | 47.7377 | 71.3335 | 44.8432 | 800.1104
4.35 | 88.0085 | 90.3821 | -11 | 14.4968 | 15.5968 | 14.007 | 0 | 7.5114 | 56.4217 | 7.1544 | 131.8852 | 88.3126 | 2.45 | 505.9316 | 596.2454 | 1.3014 | 104.5544 | 71.274 | 749.637
4.36 | 88.2108 | 90.5845 | 52 | 18.2295 | 13.0295 | 14.0392 | 0 | 11.2442 | 126.4311 | 3.2571 | 29.4733 | 166.0041 | 0.81188 | 492.7739 | 377.9826 | 22.647 | 136.1522 | 95.4999 | 637.3551
4.37 | 88.4131 | 90.7868 | 9 | 11.0441 | 10.1441 | 14.0714 | 0 | 4.0587 | 16.4732 | -0.48524 | 0.85388 | 257.3061 | 0.095463 | 440.7681 | 186.0648 | 111.4063 | 161.7018 | 112.9825 | 482.7491
4.38 | 88.6155 | 90.9891 | 89 | 15.9582 | 7.0582 | 14.1036 | 0 | 8.9728 | 80.5113 | -3.9172 | 53.9098 | 351.1875 | 0.042225 | 358.609 | 52.4534 | 256.5114 | 177.5514 | 120.4581 | 312.9659
4.39 | 88.8178 | 91.1914 | -124 | -8.5023 | 3.8977 | 14.1358 | 0 | -15.4877 | 239.8681 | -6.896 | 184.6792 | 435.5287 | 0.41045 | 259.6683 | 0.24866 | 437.7896 | 181.3943 | 116.5048 | 158.2773
4.4 | 89.0201 | 91.3937 | -20 | -1.2084 | 0.79156 | 14.168 | 0 | -8.1938 | 67.1386 | -9.2981 | 377.7172 | 498.8586 | 0.99624 | 159.8404 | 40.0238 | 629.0129 | 172.6363 | 101.801 | 46.9768
4.41 | 89.2224 | 91.5961 | 12 | -0.93352 | -2.1335 | 14.2002 | 0 | -7.9189 | 62.7088 | -11.0235 | 608.1529 | 532.0835 | 1.6431 | 75.0437 | 168.1032 | 801.9301 | 152.4997 | 79.0316 | 0.56131
4.42 | 89.4247 | 91.7984 | 148 | 10.0418 | -4.7582 | 14.2324 | 0 | 3.0564 | 9.3417 | -12.0005 | 845.1578 | 529.9442 | 2.2425 | 18.7671 | 367.053 | 930.652 | 123.8438 | 52.4514 | 30.0074
4.43 | 89.627 | 92.0007 | -61 | -13.0755 | -6.9755 | 14.2646 | 0 | -20.0608 | 402.4367 | -12.1887 | 1056.3322 | 491.9668 | 2.7276 | 0.032286 | 608.3086 | 995.7029 | 90.7309 | 27.1774 | 133.7714
4.44 | 89.8294 | 92.203 | 118 | 3.1052 | -8.6948 | 14.2968 | 0 | -3.8802 | 15.0557 | -11.58 | 1212.3744 | 422.7402 | 3.064 | 22.0725 | 856.5291 | 987.0958 | 57.8033 | 8.3244 | 297.863
4.45 | 90.0317 | 92.4053 | 36 | -6.2461 | -9.8461 | 14.329 | 0 | -13.2315 | 175.0718 | -10.1999 | 1291.3491 | 331.4489 | 3.2395 | 81.9138 | 1075.0047 | 905.9427 | 29.5698 | 0.12515 | 497.9949
4.46 | 90.234 | 92.6077 | -77 | -18.0824 | -10.3824 | 14.3612 | 0 | -25.0678 | 628.393 | -8.1056 | 1281.9265 | 230.698 | 3.2553 | 170.9031 | 1231.2784 | 764.3376 | 9.7146 | 5.1837 | 703.4668
4.47 | 90.4363 | 92.81 | 45 | -5.7818 | -10.2818 | 14.3934 | 0 | -12.7672 | 163.0011 | -5.3843 | 1185.1055 | 134.781 | 3.12 | 276.082 | 1302.1119 | 583.5227 | 0.53747 | 23.9859 | 882.1509
4.48 | 90.6386 | 93.0123 | 145 | 4.9515 | -9.5485 | 14.4256 | 0 | -2.0338 | 4.1364 | -2.1489 | 1014.1577 | 57.6284 | 2.8459 | 382.1835 | 1277.0302 | 390.6162 | 2.6153 | 54.7531 | 1005.7576
4.49 | 90.841 | 93.2146 | 143 | 6.0878 | -8.2122 | 14.4578 | 0 | -0.8976 | 0.80569 | 1.466 | 792.7878 | 10.7364 | 2.4491 | 473.9347 | 1159.8983 | 214.4124 | 14.7386 | 93.6682 | 1054.5087
4.5 | 91.0433 | 93.4169 | -135 | -19.8277 | -6.3277 | 14.49 | 0 | -26.813 | 718.9385 | 5.3103 | 551.7669 | 1.3877 | 1.953 | 538.3133 | 968.2923 | 80.9092 | 34.133 | 135.4416 | 1020.439
4.51 | 91.2456 | 93.6192 | -35 | -7.4716 | -3.9716 | 14.5222 | 0 | -14.457 | 209.0042 | 9.2242 | 324.5232 | 31.4467 | 1.3933 | 566.4209 | 730.7666 | 9.2671 | 56.9316 | 174.1284 | 908.7703
4.52 | 91.4479 | 93.8216 | -24 | -3.6402 | -1.2402 | 14.5544 | 0 | -10.6256 | 112.9026 | 13.045 | 142.3321 | 96.9306 | 0.82563 | 554.6993 | 482.4465 | 8.8385 | 78.822 | 204.0673 | 737.1196
4.53 | 91.6502 | 94.0239 | 35 | 5.2552 | 1.7552 | 14.5866 | 0 | -1.7302 | 2.9936 | 16.6141 | 29.8058 | 188.4527 | 0.33324 | 505.3247 | 259.6318 | 77.7365 | 95.7635 | 220.7871 | 532.661
4.54 | 91.8526 | 94.2262 | -127 | -7.8077 | 4.8923 | 14.6188 | 0 | -14.7931 | 218.8359 | 19.783 | 1.3472 | 292.4979 | 0.033092 | 425.7419 | 94.2491 | 203.176 | 104.66 | 221.7341 | 327.7032
4.55 | 92.0549 | 94.4285 | -72 | 0.84315 | 8.0431 | 14.651 | 0 | -6.1422 | 37.7269 | 22.4201 | 59.0887 | 393.3681 | 0.078547 | 327.4295 | 9.0092 | 363.5369 | 103.8784 | 206.6979 | 154.4081
4.56 | 92.2572 | 94.6308 | -95 | 1.5793 | 11.0793 | 14.6832 | 0 | -5.4061 | 29.2259 | 24.4159 | 192.6234 | 475.5224 | 0.65576 | 224.1021 | 14.0168 | 531.828 | 93.5287 | 177.8656 | 39.5235
4.57 | 92.4595 | 94.8332 | 119 | 25.7768 | 13.8768 | 14.7154 | 0 | 18.7914 | 353.1174 | 25.6873 | 380.5725 | 525.9701 | 1.9718 | 129.6341 | 105.3489 | 680.0078 | 75.4581 | 139.4892 | 0.0034387
4.58 | 92.6618 | 95.0355 | -93 | 7.0216 | 16.3216 | 14.7476 | 0 | 0.036202 | 0.0013106 | 26.1816 | 593.7596 | 536.3524 | 4.2333 | 56.024 | 265.8119 | 783.4791 | 52.9583 | 97.221 | 40.2466
4.59 | 92.8641 | 95.2378 | 150 | 33.3139 | 18.3139 | 14.7798 | 0 | 26.3285 | 693.1911 | 25.8782 | 799.5302 | 504.3852 | 7.6154 | 11.7014 | 467.751 | 825.046 | 30.2315 | 57.2195 | 151.4161
4.6 | 93.0665 | 95.4401 | -26 | 17.1725 | 19.7725 | 14.812 | 0 | 10.1871 | 103.7772 | 24.7898 | 966.5814 | 434.4195 | 12.2247 | 0.42214 | 677.4637 | 797.7015 | 11.7002 | 25.1733 | 312.9594
4.61 | 93.2688 | 95.6424 | -104 | 10.2378 | 20.6378 | 14.8442 | 0 | 3.2525 | 10.5785 | 22.9615 | 1069.59 | 337.0067 | 18.0586 | 20.8969 | 860.5255 | 705.7989 | 1.27 | 5.3992 | 496.0818
4.62 | 93.4711 | 95.8447 | -64 | 14.4746 | 20.8746 | 14.8764 | 0 | 7.4893 | 56.0892 | 20.4693 | 1092.9595 | 227.4976 | 24.9705 | 67.1886 | 987.1961 | 564.4125 | 1.6656 | 0.16434 | 668.6005
4.63 | 93.6734 | 96.0471 | -136 | 6.8733 | 20.4733 | 14.9086 | 0 | -0.11211 | 0.012569 | 17.4167 | 1033.1313 | 123.8593 | 32.6463 | 129.7919 | 1037.0629 | 396.9803 | 13.9479 | 9.3423 | 800.3718
4.64 | 93.8757 | 96.2494 | -72 | 12.2501 | 19.4501 | 14.9408 | 0 | 5.2647 | 27.7169 | 13.9308 | 899.1194 | 44.015 | 40.6016 | 197.2136 | 1002.2049 | 231.5945 | 37.2922 | 30.4625 | 868.3879
4.65 | 94.0781 | 96.4517 | 143 | 32.1468 | 17.8468 | 14.973 | 0 | 25.1614 | 633.0959 | 10.1562 | 711.1873 | 3.0948 | 48.2049 | 257.7967 | 888.3882 | 96.5208 | 69.0664 | 59.1452 | 860.6895
4.66 | 94.2804 | 96.654 | -3 | 15.4288 | 15.7288 | 15.0052 | 0 | 8.4434 | 71.2915 | 6.2498 | 497.8628 | 11.0147 | 54.7298 | 301.5069 | 714.1147 | 15.6545 | 105.2008 | 89.8509 | 778.4343
4.67 | 94.4827 | 96.8563 | -112 | 1.9825 | 13.1825 | 15.0374 | 0 | -5.0028 | 25.0282 | 2.374 | 291.7273 | 70.7606 | 59.435 | 321.4117 | 507.6803 | 4.6342 | 140.7933 | 116.8239 | 635.7676
4.68 | 94.685 | 97.0587 | 92 | 19.5119 | 10.3119 | 15.0696 | 0 | 12.5265 | 156.9137 | -1.3101 | 124.6009 | 177.6612 | 61.6637 | 314.6388 | 302.7055 | 68.2346 | 170.856 | 135.0713 | 457.5044
4.69 | 94.8873 | 97.261 | 117 | 18.9339 | 7.2339 | 15.1018 | 0 | 11.9486 | 142.768 | -4.6496 | 22.831 | 319.7916 | 60.9511 | 282.6841 | 132.8397 | 199.4595 | 191.0862 | 141.2177 | 275.0022
4.7 | 95.0896 | 97.4633 | 19 | 5.9742 | 4.0742 | 15.134 | 0 | -1.0112 | 1.0224 | -7.5055 | 3.3777 | 479.4822 | 57.1231 | 231.0444 | 26.4665 | 380.4926 | 198.5389 | 134.0909 | 120.9018
4.71 | 95.292 | 97.6656 | -47 | -3.7384 | 0.96165 | 15.1662 | 0 | -10.7237 | 114.9982 | -9.7594 | 71.2717 | 635.7398 | 50.3686 | 168.2501 | 2.232 | 585.3656 | 192.0945 | 114.94 | 23.6127
4.72 | 95.4943 | 97.8679 | -137 | -15.6768 | -1.9768 | 15.1984 | 0 | -22.6622 | 513.5738 | -11.3174 | 218.8172 | 767.2429 | 41.2683 | 104.4643 | 66.0929 | 783.9357 | 172.6443 | 87.246 | 2.4619
4.73 | 95.6966 | 98.0702 | 101 | 5.4787 | -4.6213 | 15.2306 | 0 | -1.5066 | 2.2699 | -12.1148 | 426.6562 | 855.4771 | 30.7684 | 49.873 | 210.337 | 946.5532 | 142.9633 | 56.1531 | 64.3218
4.74 | 95.8989 | 98.2726 | -138 | -20.6638 | -6.8638 | 15.2628 | 0 | -27.6492 | 764.4789 | -12.1185 | 666.5366 | 887.545 | 20.0938 | 13.1171 | 414.7267 | 1048.6856 | 107.2895 | 27.6118 | 202.2913
4.75 | 96.1012 | 98.4749 | -121 | -20.7131 | -8.6131 | 15.295 | 0 | -27.6985 | 767.2044 | -11.3284 | 905.3764 | 858.2172 | 10.6065 | 0.0012323 | 649.583 | 1074.7721 | 70.6728 | 7.3731 | 396.6622
4.76 | 96.3036 | 98.6772 | -133 | -23.0976 | -9.7976 | 15.3272 | 0 | -30.083 | 904.9864 | -9.7773 | 1110.0279 | 770.8989 | 3.623 | 12.668 | 880.328 | 1020.6951 | 38.1975 | 0.00041286 | 618.0282
4.77 | 96.5059 | 98.8795 | 89 | -1.4691 | -10.3691 | 15.3594 | 0 | -8.4545 | 71.4786 | -7.5296 | 1252.0435 | 637.3372 | 0.21545 | 49.346 | 1072.7795 | 894.4748 | 14.1998 | 8.0628 | 832.0298
4.78 | 96.7082 | 99.0818 | -109 | -21.2043 | -10.3043 | 15.3916 | 0 | -28.1897 | 794.6577 | -4.6788 | 1311.749 | 476.0837 | 1.0263 | 104.6934 | 1198.3782 | 715.0674 | 1.6057 | 31.6466 | 1004.9605
4.79 | 96.9105 | 99.2842 | 144 | 4.7942 | -9.6058 | 15.4238 | 0 | -2.1911 | 4.8011 | -1.3432 | 1281.0328 | 309.9104 | 6.1288 | 170.668 | 1238.5378 | 509.4503 | 1.4935 | 68.2697 | 1109.3058
4.8 | 97.1128 | 99.4865 | -92 | -17.5021 | -8.3021 | 15.456 | 0 | -24.4874 | 599.6339 | 2.3384 | 1164.4505 | 162.5446 | 14.961 | 237.7748 | 1187.4528 | 308.4445 | 12.9518 | 113.2192 | 1128.2968
4.81 | 97.3151 | 99.6888 | 138 | 7.3537 | -6.4463 | 15.4882 | 0 | 0.36832 | 0.13566 | 6.2131 | 978.4938 | 55.1938 | 26.3547 | 296.4951 | 1052.9327 | 141.9271 | 33.2551 | 160.2614 | 1058.718
4.82 | 97.5175 | 99.8911 | 102 | 6.0857 | -4.1143 | 15.5204 | 0 | -0.89962 | 0.80932 | 10.1199 | 749.1404 | 3.3802 | 38.6642 | 338.6754 | 855.1464 | 34.1876 | 58.3298 | 202.6126 | 911.4948
4.83 | 97.7198 | 100.0934 | -137 | -15.101 | -1.401 | 15.5526 | 0 | -22.0864 | 487.8083 | 13.8965 | 508.0549 | 14.5628 | 49.9866 | 358.6728 | 623.4763 | 0.15633 | 83.4361 | 234.0144 | 709.9547
4.84 | 97.9221 | 100.2957 | 85 | 10.0827 | 1.5827 | 15.5848 | 0 | 3.0974 | 9.5936 | 17.3859 | 288.001 | 86.9228 | 58.448 | 354.092 | 391.9795 | 43.1044 | 103.9558 | 249.7401 | 486.04
4.85 | 98.1244 | 100.4981 | 52 | 9.9153 | 4.7153 | 15.617 | 0 | 2.9299 | 8.5842 | 20.4431 | 118.1421 | 209.5159 | 62.516 | 326.022 | 194.1624 | 154.1796 | 116.1595 | 247.3647 | 275.0917
4.86 | 98.3267 | 100.7004 | 91 | 16.9688 | 7.8688 | 15.6492 | 0 | 9.9834 | 99.6684 | 22.9411 | 19.9124 | 363.7964 | 61.2894 | 278.7519 | 57.8792 | 313.8556 | 117.8287 | 227.1734 | 110.0653
4.87 | 98.5291 | 100.9027 | 100 | 20.9147 | 10.9147 | 15.6814 | 0 | 13.9293 | 194.0251 | 24.776 | 4.0562 | 526.3095 | 54.7175 | 219.0303 | 1.1406 | 495.0698 | 108.6319 | 192.1365 | 16.1354
4.88 | 98.7314 | 101.105 | 29 | 16.6286 | 13.7286 | 15.7136 | 0 | 9.6433 | 92.9927 | 25.8717 | 69.2534 | 672.1687 | 43.702 | 154.9941 | 29.4738 | 667.5573 | 90.1914 | 147.4527 | 6.584
4.89 | 98.9337 | 101.3073 | -125 | 3.6959 | 16.1959 | 15.7458 | 0 | -3.2894 | 10.8204 | 26.1825 | 202.5147 | 778.8086 | 30.0564 | 94.9385 | 135.2325 | 802.6962 | 65.8296 | 99.7315 | 80.6583
4.9 | 99.136 | 101.5097 | 50 | 23.2159 | 18.2159 | 15.778 | 0 | 16.2305 | 263.43 | 25.6956 | 381.2692 | 829.4532 | 16.3114 | 46.1176 | 298.9485 | 878.099 | 40.0313 | 55.9465 | 223.7588
4.91 | 99.3383 | 101.712 | 22 | 21.9061 | 19.7061 | 15.8102 | 0 | 14.9207 | 222.6287 | 24.4313 | 576.8194 | 815.7695 | 5.383 | 13.7513 | 492.5026 | 881.2189 | 17.7101 | 22.3271 | 409.929
4.92 | 99.5407 | 101.9143 | -120 | 8.6058 | 20.6058 | 15.8424 | 0 | 1.6204 | 2.6258 | 22.442 | 758.6426 | 739.292 | 0.14399 | 0.3777 | 683.61 | 811.3964 | 3.3933 | 3.3714 | 606.2384
4.93 | 99.743 | 102.1166 | -109 | 9.9783 | 20.8783 | 15.8746 | 0 | 2.9929 | 8.9575 | 19.8104 | 898.8998 | 611.3791 | 2.9563 | 5.6315 | 840.9154 | 680.015 | 0.45813 | 1.1404 | 778.3321
4.94 | 99.9453 | 102.3189 | 81 | 28.6124 | 20.5124 | 15.9068 | 0 | 21.627 | 467.7281 | 16.6458 | 976.4882 | 451.6803 | 15.2374 | 26.4623 | 938.903 | 508.7326 | 10.5438 | 14.9503 | 896.2225
4.95 | 100.1476 | 102.5213 | 44 | 23.9231 | 19.5231 | 15.939 | 0 | 16.9377 | 286.8864 | 13.0799 | 980.0522 | 285.3185 | 37.1315 | 57.7406 | 961.858 | 326.062 | 33.235 | 41.5153 | 939.3585
4.96 | 100.3499 | 102.7236 | -37 | 14.2507 | 17.9507 | 15.9712 | 0 | 7.2654 | 52.7854 | 9.2606 | 909.5227 | 139.1874 | 67.3492 | 93.143 | 906.2712 | 162.8356 | 66.0724 | 75.5177 | 900.1215
4.97 | 100.5522 | 102.9259 | 108 | 26.6594 | 15.8594 | 16.0034 | 0 | 19.6741 | 387.0692 | 5.3469 | 775.9798 | 37.9053 | 103.2153 | 126.1714 | 781.3202 | 47.2684 | 104.8911 | 110.5143 | 785.1583
4.98 | 100.7546 | 103.1282 | -138 | -0.46545 | 13.3346 | 16.0356 | 0 | -7.4508 | 55.5147 | 1.5012 | 599.8791 | 0.030683 | 140.9365 | 151.1468 | 607.3638 | 0.40213 | 144.4376 | 140.0285 | 614.3217
4.99 | 100.9569 | 103.3305 | 43 | 14.779 | 10.479 | 16.0678 | 0 | 7.7937 | 60.7414 | -2.1166 | 407.9235 | 35.1115 | 176.0656 | 164.0316 | 412.6939 | 32.6543 | 179.1688 | 158.6504 | 417.3834
5 | 101.1592 | 103.5328 | 90 | 16.4094 | 7.4094 | 16.1 | 0 | 9.424 | 88.8126 | -5.3562 | 229.0572 | 142.0294 | 204.1063 | 162.9621 | 229.0592 | 142.0275 | 204.1082 | 162.9601 | 229.0611
5.01 | 101.3615 | 103.7352 | 100 | 14.2509 | 4.2509 | 16.1322 | 0 | 7.2655 | 52.7876 | -8.0829 | 90.1776 | 308.9097 | 221.1752 | 148.4273 | 86.6628 | 314.2713 | 215.6229 | 152.1218 | 83.1832
5.02 | 101.5638 | 103.9375 | 7 | 1.8323 | 1.1323 | 16.1644 | 0 | -5.1531 | 26.5543 | -10.1835 | 12.1992 | 514.6398 | 224.6229 | 123.0826 | 9.4147 | 524.9835 | 211.9987 | 128.0459 | 6.9606
5.03 | 101.7662 | 104.1398 | -97 | -11.5192 | -1.8192 | 16.1966 | 0 | -18.5045 | 342.4173 | -11.5706 | 7.0384 | 731.7951 | 213.5147 | 91.243 | 11.1747 | 743.3311 | 193.7185 | 95.0905 | 16.3255
5.04 | 101.9685 | 104.3421 | -36 | -8.083 | -4.483 | 16.2288 | 0 | -15.0684 | 227.0566 | -12.1866 | 75.9487 | 930.5602 | 188.8855 | 58.1476 | 93.5679 | 936.8113 | 163.3998 | 59.3455 | 113.1199
5.05 | 102.1708 | 104.5444 | 45 | -2.2507 | -6.7507 | 16.261 | 0 | -9.236 | 85.3046 | -12.006 | 209.4285 | 1083.0731 | 153.7144 | 29.1163 | 245.7029 | 1076.3088 | 125.398 | 27.6184 | 284.6148
5.06 | 102.3731 | 104.7468 | -83 | -16.8296 | -8.5296 | 16.2932 | 0 | -23.815 | 567.1527 | -11.0362 | 388.6951 | 1167.5531 | 112.6022 | 8.7303 | 445.8313 | 1140.6535 | 85.1371 | 6.2831 | 505.4524
5.07 | 102.5754 | 104.9491 | -143 | -24.0472 | -9.7472 | 16.3254 | 0 | -31.0326 | 963.0216 | -9.3175 | 588.4837 | 1171.5912 | 71.1845 | 0.15883 | 664.6829 | 1119.9583 | 48.2729 | 0.18464 | 741.7039
5.08 | 102.7777 | 105.1514 | 47 | -5.6539 | -10.3539 | 16.3576 | 0 | -12.6392 | 159.7503 | -6.9214 | 780.7476 | 1094.1019 | 35.3509 | 4.7257 | 869.9541 | 1017.2069 | 19.8205 | 11.7819 | 956.3788
5.09 | 102.9801 | 105.3537 | 100 | -0.3248 | -10.3248 | 16.3898 | 0 | -7.3102 | 53.4386 | -3.9474 | 938.7038 | 945.6266 | 10.3822 | 21.7698 | 1031.2506 | 847.8342 | 3.3844 | 40.6716 | 1115.4788
5.1 | 103.1824 | 105.556 | -135 | -23.1612 | -9.6612 | 16.422 | 0 | -30.1466 | 908.8157 | -0.51905 | 1040.6344 | 746.9227 | 0.13189 | 48.8064 | 1124.7193 | 637.3583 | 0.61449 | 83.5789 | 1193.5959
5.11 | 103.3847 | 105.7583 | 76 | -0.79014 | -8.3901 | 16.4542 | 0 | -7.7755 | 60.4586 | 3.2211 | 1072.8954 | 526.0272 | 6.3829 | 81.952 | 1136.6571 | 417.4297 | 10.9737 | 134.8211 | 1178.1222
5.12 | 103.587 | 105.9607 | 42 | -2.3635 | -6.5635 | 16.4864 | 0 | -9.3488 | 87.4008 | 7.1177 | 1031.7109 | 314.2142 | 28.4884 | 116.5362 | 1065.5454 | 220.9157 | 31.8558 | 187.1742 | 1071.3704
5.13 | 103.7893 | 106.163 | 115 | 7.2443 | -4.2557 | 16.5186 | 0 | 0.25893 | 0.067043 | 11.0088 | 923.5185 | 141.4362 | 63.3697 | 147.8017 | 922.2054 | 76.7894 | 59.0337 | 233.0043 | 890.2434
5.14 | 103.9917 | 106.3653 | 50 | 3.439 | -1.561 | 16.5508 | 0 | -3.5464 | 12.5766 | 14.7327 | 763.842 | 31.9228 | 105.8903 | 171.5852 | 728.0646 | 5.6287 | 87.3678 | 265.4832 | 663.5021
5.15 | 104.194 | 106.5676 | -3 | 1.1108 | 1.4108 | 16.583 | 0 | -5.8746 | 34.511 | 18.1346 | 574.8871 | 0.59359 | 149.5684 | 184.879 | 511.811 | 16.4346 | 111.6597 | 279.6879 | 427.0736
5.16 | 104.3963 | 106.7699 | 29 | 7.4383 | 4.5383 | 16.6152 | 0 | 0.45294 | 0.20515 | 21.0733 | 382.2348 | 50.8277 | 187.5367 | 186.1988 | 304.9651 | 105.2729 | 127.5142 | 273.4058 | 218.1737
5.17 | 104.5986 | 106.9723 | 128 | 20.4941 | 7.6941 | 16.6474 | 0 | 13.5087 | 182.4849 | 23.4265 | 211.1307 | 173.9341 | 213.6097 | 175.7135 | 137.0573 | 255.9558 | 132.0702 | 247.5107 | 69.2143
5.18 | 104.8009 | 107.1746 | 125 | 23.2493 | 10.7493 | 16.6796 | 0 | 16.2639 | 264.5158 | 25.0966 | 82.9157 | 350.4166 | 223.2995 | 155.1314 | 31.1588 | 442.6594 | 124.4823 | 205.8443 | 2.503
5.19 | 105.0032 | 107.3769 | 46 | 18.1794 | 13.5794 | 16.7118 | 0 | 11.194 | 125.3064 | 26.014 | 12.1126 | 552.8582 | 214.618 | 127.3733 | 0.45082 | 634.0655 | 106.072 | 154.62 | 26.6173
5.2 | 105.2056 | 107.5792 | -95 | 6.5689 | 16.0689 | 16.744 | 0 | -0.41647 | 0.17345 | 26.1408 | 4.5716 | 750.0068 | 188.5267 | 96.0939 | 46.3525 | 798.3752 | 80.1241 | 101.4423 | 135.0558
5.21 | 105.4079 | 107.7815 | -34 | 14.7162 | 18.1162 | 16.7762 | 0 | 7.7309 | 59.7663 | 25.4715 | 56.9177 | 911.4603 | 148.9469 | 65.1282 | 158.4826 | 908.401 | 51.3582 | 54.0998 | 307.3933
5.22 | 105.6102 | 107.9838 | 111 | 30.7379 | 19.6379 | 16.8084 | 0 | 23.7525 | 564.1829 | 24.034 | 157.3447 | 1012.254 | 102.3043 | 37.9497 | 316.4447 | 945.9305 | 25.158 | 19.3261 | 512.7511
5.23 | 105.8125 | 108.1862 | -131 | 7.4718 | 20.5718 | 16.8406 | 0 | 0.48646 | 0.23664 | 21.8882 | 287.6041 | 1036.6621 | 56.6543 | 17.2177 | 493.1419 | 904.6671 | 6.6824 | 1.7327 | 715.0072
5.24 | 106.0148 | 108.3885 | -36 | 17.2799 | 20.8799 | 16.8728 | 0 | 10.2945 | 105.9774 | 19.123 | 425.8683 | 980.6373 | 20.5033 | 4.4732 | 659.0953 | 791.2771 | 0.00080193 | 3.0867 | 878.881
5.25 | 106.2172 | 108.5908 | 83 | 28.8496 | 20.5496 | 16.905 | 0 | 21.8642 | 478.0432 | 15.8535 | 550.0254 | 852.5125 | 1.4948 | 0.017645 | 787.0859 | 624.3699 | 7.3937 | 22.0534 | 975.8793
5.26 | 106.4195 | 108.7931 | 85 | 28.0943 | 19.5943 | 16.9372 | 0 | 21.1089 | 445.5869 | 12.2154 | 640.9164 | 671.8462 | 5.1554 | 2.9786 | 856.3984 | 431.567 | 28.9317 | 54.4479 | 989.1095
5.27 | 106.6218 | 108.9954 | -37 | 14.3531 | 18.0531 | 16.9694 | 0 | 7.3677 | 54.2829 | 8.36 | 685.0432 | 466.5686 | 33.9023 | 11.5401 | 856.011 | 245.1169 | 62.4062 | 93.9546 | 916.1559
5.28 | 106.8241 | 109.1978 | -96 | 6.3887 | 15.9887 | 17.0016 | 0 | -0.59664 | 0.35598 | 4.4475 | 676.3691 | 268.8448 | 86.4778 | 23.2904 | 786.2431 | 96.7464 | 103.6241 | 133.1989 | 769.531
5.29 | 107.0264 | 109.4001 | -69 | 6.5855 | 13.4855 | 17.0338 | 0 | -0.39985 | 0.15988 | 0.64051 | 616.9757 | 110.263 | 157.92 | 35.6291 | 658.6182 | 12.5624 | 147.0262 | 164.9942 | 574.6199
5.3 | 107.2287 | 109.6024 | -45 | 6.1455 | 10.6455 | 17.066 | 0 | -0.83984 | 0.70533 | -2.9029 | 516.5135 | 17.0646 | 240.1019 | 46.1678 | 493.9763 | 8.8128 | 186.5308 | 183.5593 | 365.4537
5.31 | 107.4311 | 109.8047 | 110 | 18.5846 | 7.5846 | 17.0982 | 0 | 11.5993 | 134.5428 | -6.0354 | 390.5628 | 6.1295 | 322.7825 | 53.0667 | 319.1425 | 89.184 | 216.4725 | 185.504 | 179.0084
5.32 | 107.6334 | 110.007 | -6 | 3.8277 | 4.4277 | 17.1304 | 0 | -3.1577 | 9.9711 | -8.6268 | 258.1757 | 82.3235 | 395.0332 | 55.2623 | 162.6781 | 244.07 | 232.4865 | 170.4186 | 48.978
5.33 | 107.8357 | 110.2094 | -69 | -5.5966 | 1.3034 | 17.1626 | 0 | -12.5819 | 158.3048 | -10.5694 | 138.9823 | 237.6139 | 446.8369 | 52.5618 | 50.3836 | 451.941 | 232.1969 | 140.9654 | 0.057995
5.34 | 108.038 | 110.4117 | -49 | -6.5606 | -1.6606 | 17.1948 | 0 | -13.546 | 183.4934 | -11.7826 | 50.2969 | 452.0995 | 470.6235 | 45.5996 | 1.2513 | 682.604 | 215.5999 | 102.4554 | 43.6965
5.35 | 108.2403 | 110.614 | -52 | -9.5436 | -4.3436 | 17.227 | 0 | -16.5289 | 273.2056 | -12.2159 | 4.644 | 696.8132 | 462.503 | 35.6749 | 24.4939 | 901.8526 | 185.077 | 61.9741 | 176.029
5.36 | 108.4427 | 110.8163 | 126 | 5.964 | -6.636 | 17.2592 | 0 | -1.0214 | 1.0432 | -11.8513 | 8.054 | 937.8947 | 422.9951 | 24.5028 | 118.1049 | 1076.7771 | 145.0354 | 27.1998 | 378.3519
5.37 | 108.645 | 111.0186 | -143 | -22.7444 | -8.4444 | 17.2914 | 0 | -29.7297 | 883.8564 | -10.704 | 59.3498 | 1141.5175 | 357.1234 | 13.9227 | 269.1625 | 1180.9029 | 101.2311 | 5.1059 | 620.0674
5.38 | 108.8473 | 111.2209 | 17 | -7.9949 | -9.6949 | 17.3236 | 0 | -14.9803 | 224.4084 | -8.8216 | 150.4985 | 1278.846 | 273.8328 | 5.6116 | 455.822 | 1198.3463 | 59.8788 | 0.76272 | 863.6237
5.39 | 109.0496 | 111.4233 | 63 | -4.0366 | -10.3366 | 17.3558 | 0 | -11.022 | 121.484 | -6.2823 | 267.9424 | 1330.2843 | 184.7951 | 0.84247 | 650.6767 | 1126.3296 | 26.6912 | 16.4374 | 1070.6382
5.4 | 109.2519 | 111.6256 | 61 | -4.2433 | -10.3433 | 17.388 | 0 | -11.2287 | 126.0832 | -3.1917 | 394.6838 | 1288.3852 | 102.7594 | 0.3203 | 824.9606 | 975.6549 | 5.9991 | 51.1453 | 1208.1936
5.41 | 109.4543 | 111.8279 | -4 | -10.1147 | -9.7147 | 17.4202 | 0 | -17.1001 | 292.413 | 0.32178 | 512.7977 | 1158.9807 | 39.685 | 4.1136 | 952.9393 | 769.0551 | 0.092146 | 100.7313 | 1254.2632
5.42 | 109.6566 | 112.0302 | 20 | -6.4765 | -8.4765 | 17.4524 | 0 | -13.4619 | 181.2215 | 4.1122 | 605.9939 | 960.3632 | 4.9327 | 11.6827 | 1015.8103 | 537.6757 | 8.8862 | 158.4743 | 1201.3639
5.43 | 109.8589 | 112.2325 | 32 | -3.4791 | -6.6791 | 17.4846 | 0 | -10.4645 | 109.5055 | 8.022 | 661.8578 | 720.6307 | 3.7936 | 21.9924 | 1004.5163 | 316.2363 | 29.9699 | 216.1217 | 1057.8262
5.44 | 110.0612 | 112.4349 | 108 | 6.4041 | -4.3959 | 17.5168 | 0 | -0.58131 | 0.33792 | 11.8887 | 673.4579 | 473.5878 | 36.5923 | 33.6863 | 921.0472 | 137.6308 | 59.0236 | 265.1885 | 846.464
5.45 | 110.2635 | 112.6372 | 7 | -1.0201 | -1.7201 | 17.549 | 0 | -8.0055 | 64.0873 | 15.5516 | 640.1136 | 253.8057 | 98.5213 | 45.2917 | 778.0423 | 27.8134 | 90.5442 | 298.3122 | 600.8585
5.46 | 110.4658 | 112.8395 | 111 | 12.3393 | 1.2393 | 17.5812 | 0 | 5.3539 | 28.6644 | 18.8586 | 567.2445 | 91.5741 | 180.2553 | 55.4226 | 596.7701 | 1.7781 | 118.7591 | 310.4411 | 359.8654
5.47 | 110.6682 | 113.0418 | -125 | -8.1386 | 4.3614 | 17.6134 | 0 | -15.1239 | 228.733 | 21.6722 | 465.3604 | 8.4903 | 269.2771 | 62.9544 | 403.8085 | 61.264 | 138.5818 | 299.6632 | 161.2528
5.48 | 110.8705 | 113.2441 | 37 | 11.219 | 7.519 | 17.6456 | 0 | 4.2337 | 17.924 | 23.8755 | 348.3722 | 14.3427 | 351.7339 | 67.146 | 226.9521 | 194.5518 | 146.4562 | 267.5349 | 35.5209
5.49 | 111.0728 | 113.4464 | 75 | 18.0833 | 10.5833 | 17.6778 | 0 | 11.0979 | 123.1632 | 25.377 | 231.4955 | 105.7467 | 414.5545 | 67.6996 | 90.9797 | 378.3838 | 140.951 | 218.8542 | 0.92823
5.5 | 111.2751 | 113.6488 | 34 | 16.8291 | 13.4291 | 17.71 | 0 | 9.8437 | 96.899 | 26.1142 | 129.0658 | 266.7363 | 447.5108 | 64.7556 | 13.9376 | 581.7068 | 123.0081 | 160.9112 | 60.5489
5.51 | 111.4774 | 113.8511 | -3 | 15.6405 | 15.9405 | 17.7422 | 0 | 8.6551 | 74.9108 | 26.0565 | 52.5831 | 471.2193 | 444.9015 | 58.8308 | 4.5034 | 770.6469 | 95.8014 | 102.3338 | 201.8506
5.52 | 111.6798 | 114.0534 | 85 | 26.5149 | 18.0149 | 17.7744 | 0 | 19.5296 | 381.4037 | 25.2063 | 9.2565 | 686.9286 | 406.5882 | 50.7141 | 60.8255 | 913.9309 | 64.2286 | 51.716 | 398.8648
Note on W3: cmason: mind error in # cycles
Note on W4: cmason: mind error in # cycles

## data
t (s) | x (mm)
0 | 27.5014
0.01 | 8.5176
0.02 | 4.9915
0.03 | 20.4387
0.04 | 5.4834
0.05 | -3.5454
0.06 | -2.5203
0.07 | -7.9197
0.08 | -21.3337
0.09 | -10.7678
0.1 | 2.3528
0.11 | -12.7198
0.12 | -21.958
0.13 | -17.1603
0.14 | -7.9511
0.15 | 3.1203
0.16 | 0.1816
0.17 | 4.4406
0.18 | -11.9113
0.19 | -4.6942
0.2 | 8.8647
0.21 | 19.6365
0.22 | 23.2959
0.23 | 20.5263
0.24 | 3.8244
0.25 | 10.4046
0.26 | 12.9026
0.27 | 32.5775
0.28 | 27.2142
0.29 | 28.5232
0.3 | 14.241
0.31 | 14.3281
0.32 | 0.36652
0.33 | 9.4567
0.34 | 1.8133
0.35 | -7.8396
0.36 | 4.8267
0.37 | -14.4601
0.38 | 6.722
0.39 | -10.0162
0.4 | -19.3793
0.41 | -4.7913
0.42 | -3.5988
0.43 | -19.4727
0.44 | -9.2102
0.45 | -23.1341
0.46 | -12.4925
0.47 | 5.3437
0.48 | -15.7169
0.49 | 3.9182
0.5 | 3.3292
0.51 | 18.0891
0.52 | 13.3692
0.53 | 21.4436
0.54 | 18.9953
0.55 | 6.62
0.56 | 31.8311
0.57 | 7.863
0.58 | 8.4734
0.59 | 28.8457
0.6 | 18.9891
0.61 | 17.4386
0.62 | 19.1534
0.63 | 3.7144
0.64 | 5.2211
0.65 | 21.4876
0.66 | 13.9374
0.67 | -2.8008
0.68 | -8.499
0.69 | -5.835
0.7 | -5.5972
0.71 | -17.8891
0.72 | -15.3335
0.73 | -23.5758
0.74 | -17.5855
0.75 | -5.9582
0.76 | -7.9154
0.77 | -14.3037
0.78 | 5.8071
0.79 | -16.3733
0.8 | -2.3517
0.81 | 2.5527
0.82 | 10.7133
0.83 | 18.0012
0.84 | 8.0903
0.85 | 14.7629
0.86 | 29.114
0.87 | 24.6558
0.88 | 34.8214
0.89 | 20.5672
0.9 | 6.5752
0.91 | 28.2531
0.92 | 17.7345
0.93 | 25.9772
0.94 | 14.2611
0.95 | 11.6848
0.96 | 21.2615
0.97 | 18.5145
0.98 | 1.7722
0.99 | -3.7372
1 | 2.0091
1.01 | -10.9767
1.02 | -14.0971
1.03 | -9.5738
1.04 | -6.4508
1.05 | -5.5962
1.06 | -4.0042
1.07 | -4.5948
1.08 | -5.9133
1.09 | -14.8283
1.1 | -17.3289
1.11 | -2.7211
1.12 | 12.2764
1.13 | 19.1373
1.14 | 19.2326
1.15 | 24.8361
1.16 | 27.5293
1.17 | 8.8064
1.18 | 22.3787
1.19 | 32.6779
1.2 | 20.8591
1.21 | 34.5028
1.22 | 7.3153
1.23 | 25.0287
1.24 | 24.6996
1.25 | 11.8068
1.26 | 17.7477
1.27 | 22.035
1.28 | 14.9916
1.29 | 15.1456
1.3 | 5.0255
1.31 | -8.6456
1.32 | 2.4453
1.33 | -17.0034
1.34 | -8.1123
1.35 | -5.0238
1.36 | 3.795
1.37 | -15.0483
1.38 | -16.0725
1.39 | -19.8214
1.4 | -16.5623
1.41 | -4.7834
1.42 | 4.6101
1.43 | 2.4003
1.44 | 19.961
1.45 | 1.3634
1.46 | 5.7808
1.47 | 28.6943
1.48 | 12.0973
1.49 | 4.7998
1.5 | 25.9324
1.51 | 28.149
1.52 | 34.7284
1.53 | 14.1755
1.54 | 19.6212
1.55 | 3.6206
1.56 | 7.5512
1.57 | -1.7902
1.58 | 18.9081
1.59 | 14.0686
1.6 | 1.9194
1.61 | 5.8889
1.62 | 11.4008
1.63 | -7.4313
1.64 | -0.60801
1.65 | -12.0488
1.66 | -20.5949
1.67 | -14.9117
1.68 | 0.1095
1.69 | 2.1516
1.7 | -10.5279
1.71 | -7.0951
1.72 | -12.137
1.73 | 4.842
1.74 | -9.4756
1.75 | 11.5846
1.76 | 14.1936
1.77 | 12.2246
1.78 | 25.4581
1.79 | 3.9865
1.8 | 28.219
1.81 | 12.185
1.82 | 14.6368
1.83 | 16.252
1.84 | 6.0339
1.85 | 27.612
1.86 | 28.0401
1.87 | 27.6946
1.88 | 9.2711
1.89 | 1.8808
1.9 | 3.6457
1.91 | -10.9064
1.92 | -0.24689
1.93 | -3.5517
1.94 | -5.9064
1.95 | -1.611
1.96 | -20.8835
1.97 | -18.064
1.98 | -15.7165
1.99 | -17.5307
2 | 4.7776
2.01 | -13.3327
2.02 | 5.0735
2.03 | -5.3896
2.04 | 2.2744
2.05 | 13.4488
2.06 | 19.608
2.07 | 23.6233
2.08 | 22.0675
2.09 | 9.9206
2.1 | 3.7742
2.11 | 14.8365
2.12 | 12.6357
2.13 | 10.1227
2.14 | 24.2736
2.15 | 22.2904
2.16 | 5.001
2.17 | 18.6581
2.18 | 16.4367
2.19 | -1.4685
2.2 | 2.053
2.21 | 7.7227
2.22 | -6.1319
2.23 | -13.382
2.24 | -15.3031
2.25 | -11.5802
2.26 | 6.9878
2.27 | -15.2163
2.28 | 3.3689
2.29 | 1.7808
2.3 | -15.569
2.31 | -8.0947
2.32 | -18.736
2.33 | 5.1435
2.34 | -2.8411
2.35 | -1.6924
2.36 | 7.9734
2.37 | 6.2313
2.38 | -0.047573
2.39 | 14.6095
2.4 | 8.3818
2.41 | 22.8604
2.42 | 11.9523
2.43 | 27.1844
2.44 | 9.8065
2.45 | 8.1932
2.46 | 25.345
2.47 | 23.5884
2.48 | 23.8746
2.49 | 29.2776
2.5 | 22.7911
2.51 | -1.9752
2.52 | 8.6996
2.53 | 12.4429
2.54 | -11.5163
2.55 | 4.6466
2.56 | 4.9475
2.57 | -17.7118
2.58 | -0.14729
2.59 | -12.9962
2.6 | -6.52
2.61 | -3.5053
2.62 | 3.6349
2.63 | -3.3376
2.64 | -15.7852
2.65 | 7.8084
2.66 | 9.7414
2.67 | -5.0017
2.68 | -6.9455
2.69 | 16.481
2.7 | 4.4505
2.71 | 17.7418
2.72 | 13.545
2.73 | 11.3663
2.74 | 34.5313
2.75 | 34.2884
2.76 | 14.1108
2.77 | 17.1977
2.78 | 16.4739
2.79 | 14.5895
2.8 | 6.1173
2.81 | -2.1501
2.82 | 5.796
2.83 | 1.4764
2.84 | 12.9181
2.85 | -14.4499
2.86 | 11.6974
2.87 | -20.1235
2.88 | 2.9902
2.89 | -18.2764
2.9 | -18.0594
2.91 | -7.9187
2.92 | -16.7397
2.93 | -19.7336
2.94 | -3.7376
2.95 | -9.9125
2.96 | 7.9589
2.97 | -7.3241
2.98 | 4.7236
2.99 | -7.3225
3 | -3.3908
3.01 | 4.4907
3.02 | 21.8005
3.03 | 26.1281
3.04 | 9.1785
3.05 | 28.3762
3.06 | 35.3683
3.07 | 14.7265
3.08 | 33.0484
3.09 | 12.2578
3.1 | 25.203
3.11 | 25.7557
3.12 | 12.7077
3.13 | -4.1332
3.14 | 15.4531
3.15 | 14.2935
3.16 | 3.5171
3.17 | -12.7508
3.18 | -18.7931
3.19 | -4.9061
3.2 | 0.69628
3.21 | -9.5207
3.22 | -23.5155
3.23 | -18.172
3.24 | -11.2003
3.25 | 5.0641
3.26 | 4.7616
3.27 | -11.4894
3.28 | -5.5888
3.29 | -7.1509
3.3 | 6.7005
3.31 | -3.2632
3.32 | 19.03
3.33 | 10.6581
3.34 | 29.2098
3.35 | 9.589
3.36 | 14.1192
3.37 | 12.2461
3.38 | 33.3401
3.39 | 7.7973
3.4 | 23.9398
3.41 | 5.1149
3.42 | 15.5929
3.43 | 18.1646
3.44 | 12.337
3.45 | -1.0704
3.46 | -5.2308
3.47 | -11.6152
3.48 | 1.602
3.49 | -2.7614
3.5 | -2.9009
3.51 | -14.5292
3.52 | -9.6799
3.53 | -4.2102
3.54 | -14.0025
3.55 | -19.7652
3.56 | 3.5675
3.57 | 6.4371
3.58 | -13.0367
3.59 | -14.2528
3.6 | -0.22496
3.61 | 14.8235
3.62 | 12.664
3.63 | 21.6686
3.64 | 21.9145
3.65 | 29.2899
3.66 | 22.9978
3.67 | 27.5604
3.68 | 32.022
3.69 | 30.1517
3.7 | 20.3442
3.71 | 26.7201
3.72 | 8.5252
3.73 | 20.2289
3.74 | -1.3795
3.75 | 24.6066
3.76 | 20.106
3.77 | 15.8452
3.78 | -8.2469
3.79 | 6.1559
3.8 | 7.7717
3.81 | -1.094
3.82 | 5.6471
3.83 | -10.1373
3.84 | -14.4029
3.85 | -2.0309
3.86 | -4.1281
3.87 | 6.1726
3.88 | -10.3859
3.89 | -8.9828
3.9 | 6.2839
3.91 | 13.2013
3.92 | -5.8536
3.93 | -3.9092
3.94 | 24.0062
3.95 | 10.1697
3.96 | 17.0686
3.97 | 20.7048
3.98 | 8.1996
3.99 | 20.6959
4 | 24.4614
4.01 | 29.0891
4.02 | 18.2985
4.03 | 26.534
4.04 | 16.0635
4.05 | 21.0755
4.06 | 12.1756
4.07 | 7.6822
4.08 | -0.67866
4.09 | 5.822
4.1 | -7.2893
4.11 | -4.9939
4.12 | -10.4855
4.13 | -6.5747
4.14 | -23.9926
4.15 | -5.4937
4.16 | -23.2573
4.17 | -7.8892
4.18 | -14.5207
4.19 | -20.1075
4.2 | 8.3722
4.21 | 8.2215
4.22 | 13.728
4.23 | 13.4693
4.24 | 12.4172
4.25 | 7.8431
4.26 | -0.37617
4.27 | 21.3458
4.28 | 31.5102
4.29 | 32.837
4.3 | 32.9679
4.31 | 21.769
4.32 | 23.8322
4.33 | 33.8752
4.34 | 14.9412
4.35 | 12.2968
4.36 | 20.3295
4.37 | 18.9441
4.38 | 8.9582
4.39 | 9.7977
4.4 | 11.3916
4.41 | 9.0665
4.42 | 5.8418
4.43 | 4.8245
4.44 | -16.9948
4.45 | -6.4461
4.46 | -4.4824
4.47 | -13.2818
4.48 | -4.3485
4.49 | -17.0122
4.5 | 4.7723
4.51 | -9.2716
4.52 | -4.5402
4.53 | -3.3448
4.54 | -5.4077
4.55 | 0.44315
4.56 | 8.4793
4.57 | 22.0768
4.58 | 3.7216
4.59 | 29.2139
4.6 | 28.9725
4.61 | 10.5378
4.62 | 14.4746
4.63 | 8.7733
4.64 | 33.5501
4.65 | 11.9468
4.66 | 15.1288
4.67 | 6.5825
4.68 | 10.0119
4.69 | 5.1339
4.7 | 16.4742
4.71 | -12.1384
4.72 | 6.5232
4.73 | 9.5787
4.74 | -14.5638
4.75 | -10.8131
4.76 | 1.1024
4.77 | -12.8691
4.78 | -24.0043
4.79 | 1.9942
4.8 | 3.1979
4.81 | -18.1463
4.82 | -13.7143
4.83 | 1.399
4.84 | 5.8827
4.85 | 0.91525
4.86 | 17.2688
4.87 | 13.5147
4.88 | 8.7286
4.89 | 28.2959
4.9 | 15.0159
4.91 | 24.4061
4.92 | 24.9058
4.93 | 20.0783
4.94 | 22.6124
4.95 | 5.9231
4.96 | 31.4507
4.97 | 15.7594
4.98 | 10.9346
4.99 | 10.479
5 | 10.2094
5.01 | 7.7509
5.02 | 4.5323
5.03 | -3.8192
5.04 | -4.483
5.05 | -3.5507
5.06 | -3.7296
5.07 | -23.2472
5.08 | -15.7539
5.09 | -23.3248
5.1 | -19.3612
5.11 | -12.3901
5.12 | 1.2365
5.13 | -7.8557
5.14 | -4.461
5.15 | -4.1892
5.16 | 18.1383
5.17 | 4.4941
5.18 | 18.3493
5.19 | 25.9794
5.2 | 17.5689
5.21 | 28.3162
5.22 | 26.1379
5.23 | 33.1718
5.24 | 24.3799
5.25 | 23.8496
5.26 | 11.7943
5.27 | 11.7531
5.28 | 18.4887
5.29 | 1.7855
5.3 | 7.8455
5.31 | 15.6846
5.32 | 8.3277
5.33 | 12.4034
5.34 | -3.3606
5.35 | 8.8564
5.36 | 1.664
5.37 | -7.1444
5.38 | -5.3949
5.39 | -12.7366
5.4 | -4.7433
5.41 | 1.4853
5.42 | 6.3235
5.43 | 3.7209
5.44 | 8.4041
5.45 | -4.5201
5.46 | 14.3393
5.47 | 12.1614
5.48 | 13.119
5.49 | 21.4833
5.5 | 15.9291
5.51 | 13.6405
5.52 | 25.5149